## ALL DATA
Type | Suspension | 125 | 250 | 500 | 1000 | 2000 | 4000 |  |  |  | NRC | 100 | 125 | 160 | 200 | 250 | 315 | 400 | 500 | 630 | 800 | 1000 | 1250 | 1600 | 2000 | 2500 | 3150 | 4000 | 5000
5/3 M 19% | 9.69" | 0.35333 | 0.81 | 0.97667 | 0.98667 | 0.95667 | 0.85 | 0.9325 | 18.65 | 19 | 0.95 | 0.28 | 0.31 | 0.47 | 0.61 | 0.76 | 1.06 | 0.99 | 0.98 | 0.96 | 0.9 | 1.02 | 1.04 | 1.02 | 0.96 | 0.89 | 0.9 | 0.84 | 0.81
5/3 M 19% | 3.78" | 0.12667 | 0.54333 | 1.0833 | 1.03 | 0.97 | 0.85 | 0.90667 | 18.1333 | 18 | 0.9 | 0.1 | 0.1 | 0.18 | 0.33 | 0.54 | 0.76 | 1.02 | 1.12 | 1.11 | 1.08 | 0.99 | 1.02 | 0.98 | 0.97 | 0.96 | 0.9 | 0.83 | 0.82
5/3 M 12% | 8.5" | 0.33667 | 0.81667 | 0.92667 | 0.92 | 0.89 | 0.79667 | 0.88833 | 17.7667 | 18 | 0.9 | 0.25 | 0.31 | 0.45 | 0.77 | 0.76 | 0.92 | 0.95 | 0.95 | 0.88 | 0.9 | 0.93 | 0.93 | 0.92 | 0.91 | 0.84 | 0.79 | 0.8 | 0.8
5/3 M 12% | 2.2" | 0.15333 | 0.59 | 1 | 1.0167 | 0.85667 | 0.79667 | 0.86583 | 17.3167 | 17 | 0.85 | 0.08 | 0.13 | 0.25 | 0.37 | 0.61 | 0.79 | 0.91 | 1.06 | 1.03 | 1.05 | 1.04 | 0.96 | 0.91 | 0.85 | 0.81 | 0.78 | 0.79 | 0.82
5/3 T 3% | 8.5" | 0.37 | 0.80667 | 0.74667 | 0.57333 | 0.37333 | 0.33 | 0.625 | 12.5 | 13 | 0.65 | 0.26 | 0.34 | 0.51 | 0.78 | 0.77 | 0.87 | 0.81 | 0.74 | 0.69 | 0.63 | 0.61 | 0.48 | 0.41 | 0.36 | 0.35 | 0.33 | 0.31 | 0.35
5/3 T 3% | 2.2" | 0.15667 | 0.75333 | 0.98 | 0.55333 | 0.35333 | 0.33 | 0.66 | 13.2 | 13 | 0.65 | 0.08 | 0.13 | 0.26 | 0.56 | 0.72 | 0.98 | 1.07 | 1 | 0.87 | 0.67 | 0.55 | 0.44 | 0.39 | 0.34 | 0.33 | 0.32 | 0.31 | 0.36
8/3 M 19% | 7.87" | 0.53333 | 0.89 | 0.99 | 1.0567 | 1.0333 | 0.99333 | 0.9925 | 19.85 | 20 | 1 | 0.46 | 0.52 | 0.62 | 0.88 | 0.86 | 0.93 | 0.94 | 1.01 | 1.02 | 1.02 | 1.07 | 1.08 | 1.06 | 1.04 | 1 | 1.01 | 1 | 0.97
8/3 M 19% | 2.2" | 0.14 | 0.42 | 0.9 | 1.08 | 1.01 | 0.93 | 0.8525 | 17.05 | 17 | 0.85 | 0.08 | 0.13 | 0.21 | 0.28 | 0.41 | 0.57 | 0.76 | 0.93 | 1.01 | 1.06 | 1.11 | 1.07 | 1.04 | 1.02 | 0.97 | 0.99 | 0.9 | 0.9
8/3 M 9.5% | 7.87" | 0.60667 | 0.90333 | 0.95667 | 1.01 | 0.82333 | 0.75667 | 0.92333 | 18.4667 | 18 | 0.9 | 0.49 | 0.63 | 0.7 | 0.91 | 0.88 | 0.92 | 0.98 | 0.95 | 0.94 | 0.97 | 1.06 | 1 | 0.9 | 0.8 | 0.77 | 0.74 | 0.75 | 0.78
8/3 M 9.5% | 2.2" | 0.18667 | 0.55 | 1.0667 | 1.01 | 0.76667 | 0.70667 | 0.84833 | 16.9667 | 17 | 0.85 | 0.12 | 0.17 | 0.27 | 0.4 | 0.52 | 0.73 | 0.98 | 1.09 | 1.13 | 1.1 | 1.03 | 0.9 | 0.82 | 0.77 | 0.71 | 0.72 | 0.7 | 0.7
6/2 M 7% | 8.5" | 0.36333 | 0.84667 | 0.97 | 0.95 | 0.83 | 0.70667 | 0.89917 | 17.9833 | 18 | 0.9 | 0.3 | 0.37 | 0.42 | 0.76 | 0.84 | 0.94 | 0.98 | 0.98 | 0.95 | 0.91 | 0.97 | 0.97 | 0.9 | 0.84 | 0.75 | 0.71 | 0.74 | 0.67
6/2 M 7% | 2.2" | 0.11 | 0.55667 | 1.0367 | 1.0133 | 0.77333 | 0.72667 | 0.845 | 16.9 | 17 | 0.85 | 0.07 | 0.09 | 0.17 | 0.33 | 0.57 | 0.77 | 0.97 | 1.06 | 1.08 | 1.11 | 1.03 | 0.9 | 0.82 | 0.78 | 0.72 | 0.69 | 0.72 | 0.77
6/2 T | 8.5" | 0.4 | 0.81 | 0.7 | 0.50333 | 0.31333 | 0.27667 | 0.58167 | 11.6333 | 12 | 0.6 | 0.28 | 0.39 | 0.53 | 0.8 | 0.77 | 0.86 | 0.78 | 0.69 | 0.63 | 0.58 | 0.53 | 0.4 | 0.35 | 0.3 | 0.29 | 0.28 | 0.26 | 0.29
6/2 T | 2.2" | 0.15667 | 0.78 | 0.93667 | 0.48667 | 0.30667 | 0.29 | 0.6275 | 12.55 | 13 | 0.65 | 0.08 | 0.14 | 0.25 | 0.57 | 0.75 | 1.02 | 1.08 | 0.94 | 0.79 | 0.59 | 0.49 | 0.38 | 0.34 | 0.3 | 0.28 | 0.28 | 0.28 | 0.31
9/2 M 6% | 8.5" | 0.35333 | 0.80667 | 0.89333 | 0.86333 | 0.73333 | 0.58667 | 0.82417 | 16.4833 | 16 | 0.8 | 0.27 | 0.33 | 0.46 | 0.75 | 0.77 | 0.9 | 0.93 | 0.9 | 0.85 | 0.85 | 0.88 | 0.86 | 0.82 | 0.74 | 0.64 | 0.6 | 0.59 | 0.57
9/2 M 6% | 2.2" | 0.16667 | 0.61 | 1.0133 | 0.97 | 0.7 | 0.58333 | 0.82333 | 16.4667 | 16 | 0.8 | 0.1 | 0.14 | 0.26 | 0.38 | 0.64 | 0.81 | 0.95 | 1.06 | 1.03 | 1.04 | 1.01 | 0.86 | 0.77 | 0.7 | 0.63 | 0.6 | 0.59 | 0.56
12/4 M 12% | 8.5" | 0.35 | 0.79333 | 0.89667 | 0.88667 | 0.84 | 0.73333 | 0.85417 | 17.0833 | 17 | 0.85 | 0.27 | 0.3 | 0.48 | 0.74 | 0.75 | 0.89 | 0.93 | 0.91 | 0.85 | 0.86 | 0.89 | 0.91 | 0.9 | 0.84 | 0.78 | 0.74 | 0.73 | 0.73
12/4 M 12% | 2.2" | 0.15667 | 0.58333 | 0.97333 | 0.98333 | 0.81 | 0.74333 | 0.8375 | 16.75 | 17 | 0.85 | 0.09 | 0.13 | 0.25 | 0.36 | 0.62 | 0.77 | 0.89 | 1.02 | 1.01 | 1.04 | 1 | 0.91 | 0.88 | 0.8 | 0.75 | 0.72 | 0.73 | 0.78
13/3 M 12% | 9.69" | 0.36 | 0.82333 | 0.92667 | 0.92333 | 0.74 | 0.57 | 0.85333 | 17.0667 | 17 | 0.85 | 0.29 | 0.34 | 0.45 | 0.63 | 0.83 | 1.01 | 0.98 | 0.9 | 0.9 | 0.88 | 0.99 | 0.9 | 0.87 | 0.72 | 0.63 | 0.6 | 0.59 | 0.52
13/3 M 12% | 2.2" | 0.17667 | 0.55 | 1.1267 | 1.0367 | 0.75 | 0.63667 | 0.86583 | 17.3167 | 17 | 0.85 | 0.04 | 0.11 | 0.26 | 0.35 | 0.4 | 0.62 | 0.86 | 1.04 | 1.18 | 1.12 | 1.12 | 0.95 | 0.92 | 0.97 | 0.81 | 0.69 | 0.63 | 0.52
13/3 M 6% | 8.5" | 0.38333 | 0.73667 | 0.78667 | 0.74 | 0.59 | 0.50333 | 0.71333 | 14.2667 | 14 | 0.7 | 0.33 | 0.36 | 0.46 | 0.7 | 0.71 | 0.8 | 0.83 | 0.77 | 0.76 | 0.74 | 0.76 | 0.72 | 0.66 | 0.59 | 0.52 | 0.49 | 0.51 | 0.51
13/3 M 6% | 2.2" | 0.19 | 0.65333 | 0.94333 | 0.83 | 0.56333 | 0.48667 | 0.7475 | 14.95 | 15 | 0.75 | 0.12 | 0.15 | 0.3 | 0.44 | 0.69 | 0.83 | 0.93 | 0.98 | 0.92 | 0.93 | 0.83 | 0.73 | 0.64 | 0.55 | 0.5 | 0.49 | 0.47 | 0.5
13/3 T 3% | 8.5" | 0.39667 | 0.79667 | 0.70667 | 0.51667 | 0.29667 | 0.22 | 0.57917 | 11.5833 | 12 | 0.6 | 0.28 | 0.4 | 0.51 | 0.78 | 0.75 | 0.86 | 0.78 | 0.69 | 0.65 | 0.59 | 0.55 | 0.41 | 0.34 | 0.29 | 0.26 | 0.23 | 0.21 | 0.22
13/3 T 3% | 2.2" | 0.16333 | 0.76 | 0.93667 | 0.50667 | 0.28333 | 0.22667 | 0.62167 | 12.4333 | 12 | 0.6 | 0.09 | 0.14 | 0.26 | 0.57 | 0.73 | 0.98 | 1.05 | 0.95 | 0.81 | 0.62 | 0.51 | 0.39 | 0.33 | 0.27 | 0.25 | 0.23 | 0.22 | 0.23
14/2 M 7% | 8.5" | 0.32 | 0.81333 | 0.92667 | 0.91667 | 0.82667 | 0.59667 | 0.87083 | 17.4167 | 17 | 0.85 | 0.23 | 0.27 | 0.46 | 0.74 | 0.77 | 0.93 | 0.94 | 0.95 | 0.89 | 0.9 | 0.94 | 0.91 | 0.88 | 0.85 | 0.75 | 0.66 | 0.6 | 0.53
14/2 M 7% | 2.2" | 0.14667 | 0.57333 | 1.0033 | 1.0033 | 0.79333 | 0.58667 | 0.84333 | 16.8667 | 17 | 0.85 | 0.08 | 0.12 | 0.24 | 0.35 | 0.6 | 0.77 | 0.91 | 1.05 | 1.05 | 1.06 | 1.03 | 0.92 | 0.87 | 0.79 | 0.72 | 0.65 | 0.61 | 0.5
9/2 HR 6% | 8.5" | 0.35333 | 0.80667 | 0.89333 | 0.86333 | 0.73333 | 0.58667 | 0.82417 | 16.4833 | 16 | 0.8 | 0.27 | 0.33 | 0.46 | 0.75 | 0.77 | 0.9 | 0.93 | 0.9 | 0.85 | 0.85 | 0.88 | 0.86 | 0.82 | 0.74 | 0.64 | 0.6 | 0.59 | 0.57
9/2 HR 6% | 2.2" | 0.35333 | 0.80667 | 0.89333 | 0.86333 | 0.73333 | 0.58667 | 0.82417 | 16.4833 | 16 | 0.8 | 0.1 | 0.14 | 0.26 | 0.38 | 0.64 | 0.81 | 0.95 | 1.06 | 1.03 | 1.04 | 1.01 | 0.86 | 0.77 | 0.7 | 0.63 | 0.6 | 0.59 | 0.56
28/4 M 7.5% | 8.5" | 0.57333 | 0.90333 | 0.94667 | 0.70667 | 0.51667 | 0.45 | 0.76833 | 15.3667 | 15 | 0.75 | 0.32 | 0.65 | 0.75 | 0.69 | 0.94 | 1.08 | 1.09 | 0.94 | 0.81 | 0.71 | 0.73 | 0.68 | 0.59 | 0.51 | 0.45 | 0.44 | 0.43 | 0.48
28/4 M 7.5% | 1.81" | 0.15333 | 0.48667 | 0.98333 | 0.86667 | 0.49 | 0.45 | 0.70667 | 14.1333 | 14 | 0.7 | 0.07 | 0.17 | 0.22 | 0.32 | 0.48 | 0.66 | 0.86 | 1.03 | 1.06 | 1.01 | 0.88 | 0.71 | 0.56 | 0.47 | 0.44 | 0.44 | 0.41 | 0.5
28/4 T 1.4% | 8.5" | 0.42333 | 0.71667 | 0.49667 | 0.29 | 0.16667 | 0.13667 | 0.4175 | 8.35 | 8 | 0.4 | 0.36 | 0.51 | 0.51 | 0.62 | 0.66 | 0.75 | 0.78 | 0.73 | 0.71 | 0.66 | 0.68 | 0.59 | 0.52 | 0.46 | 0.4 | 0.39 | 0.4 | 0.44
28/4 T 1.4% | 2.2" | 0.17 | 0.83667 | 0.67 | 0.27 | 0.15 | 0.12667 | 0.48167 | 9.6333 | 10 | 0.5 | 0.12 | 0.15 | 0.26 | 0.48 | 0.73 | 0.84 | 0.91 | 0.85 | 0.84 | 0.78 | 0.7 | 0.57 | 0.5 | 0.46 | 0.41 | 0.39 | 0.45 | 0.54
29/3 M 6% | 8.5" | 0.44 | 0.73 | 0.83333 | 0.76333 | 0.59667 | 0.52 | 0.73083 | 14.6167 | 15 | 0.75 | 0.34 | 0.5 | 0.48 | 0.66 | 0.71 | 0.82 | 0.87 | 0.83 | 0.8 | 0.75 | 0.79 | 0.75 | 0.66 | 0.59 | 0.54 | 0.49 | 0.54 | 0.53
29/3 M 6% | 2.2" | 0.15333 | 0.65667 | 0.97 | 0.82 | 0.55333 | 0.51333 | 0.75 | 15 | 15 | 0.75 | 0.1 | 0.13 | 0.23 | 0.43 | 0.7 | 0.84 | 0.99 | 0.97 | 0.95 | 0.92 | 0.82 | 0.72 | 0.61 | 0.56 | 0.49 | 0.46 | 0.5 | 0.58
30/2 M 3.5% | 8.5" | 0.45 | 0.72333 | 0.78667 | 0.69333 | 0.49 | 0.4 | 0.67333 | 13.4667 | 13 | 0.65 | 0.36 | 0.51 | 0.48 | 0.66 | 0.7 | 0.81 | 0.83 | 0.79 | 0.74 | 0.7 | 0.74 | 0.64 | 0.55 | 0.49 | 0.43 | 0.38 | 0.41 | 0.41
30/2 M 3.5% | 2.2" | 0.15333 | 0.68 | 0.95 | 0.73667 | 0.45 | 0.41 | 0.70417 | 14.0833 | 14 | 0.7 | 0.1 | 0.13 | 0.23 | 0.44 | 0.72 | 0.88 | 0.99 | 0.96 | 0.9 | 0.85 | 0.75 | 0.61 | 0.5 | 0.45 | 0.4 | 0.39 | 0.41 | 0.43
16/16/6 M | 8.5" | 0.52 | 0.90333 | 0.96333 | 0.72333 | 0.50667 | 0.37333 | 0.77417 | 15.4833 | 15 | 0.75 | 0.28 | 0.65 | 0.63 | 0.73 | 0.93 | 1.05 | 1.1 | 0.96 | 0.83 | 0.7 | 0.76 | 0.71 | 0.59 | 0.49 | 0.44 | 0.39 | 0.36 | 0.37
16/16/6 M | 1.81" | 0.17667 | 0.49667 | 0.98 | 0.92667 | 0.50667 | 0.35333 | 0.7275 | 14.55 | 15 | 0.75 | 0.09 | 0.21 | 0.23 | 0.36 | 0.46 | 0.67 | 0.84 | 1.01 | 1.09 | 1.03 | 0.96 | 0.79 | 0.61 | 0.48 | 0.43 | 0.37 | 0.35 | 0.34
16/16/8 M | 8.5" | 0.57667 | 0.91667 | 1.0367 | 0.89 | 0.75 | 0.61333 | 0.89833 | 17.9667 | 18 | 0.9 | 0.39 | 0.63 | 0.71 | 0.7 | 0.94 | 1.11 | 1.12 | 1.03 | 0.96 | 0.83 | 0.91 | 0.93 | 0.82 | 0.77 | 0.66 | 0.62 | 0.58 | 0.64
16/16/8 M | 1.81" | 0.18 | 0.43 | 0.93 | 1.0767 | 0.75333 | 0.62333 | 0.7975 | 15.95 | 16 | 0.8 | 0.11 | 0.2 | 0.23 | 0.31 | 0.41 | 0.57 | 0.75 | 0.95 | 1.09 | 1.11 | 1.12 | 1 | 0.86 | 0.75 | 0.65 | 0.65 | 0.59 | 0.63
20/20/6 M | 8.5" | 0.38333 | 0.6 | 0.60667 | 0.53667 | 0.39 | 0.29667 | 0.53333 | 10.6667 | 11 | 0.55 | 0.26 | 0.4 | 0.49 | 0.59 | 0.57 | 0.64 | 0.64 | 0.59 | 0.59 | 0.55 | 0.56 | 0.5 | 0.44 | 0.39 | 0.34 | 0.31 | 0.27 | 0.31
20/20/6 M | 2.2" | 0.2 | 0.60667 | 0.70333 | 0.55333 | 0.39 | 0.32667 | 0.56333 | 11.2667 | 11 | 0.55 | 0.12 | 0.19 | 0.29 | 0.54 | 0.61 | 0.67 | 0.75 | 0.69 | 0.67 | 0.61 | 0.56 | 0.49 | 0.44 | 0.38 | 0.35 | 0.33 | 0.3 | 0.35
20/20/8 M | 8.5" | 0.38333 | 0.72 | 0.75667 | 0.71667 | 0.56333 | 0.47333 | 0.68917 | 13.7833 | 14 | 0.7 | 0.25 | 0.38 | 0.52 | 0.7 | 0.68 | 0.78 | 0.78 | 0.74 | 0.75 | 0.71 | 0.74 | 0.7 | 0.63 | 0.56 | 0.5 | 0.47 | 0.45 | 0.5
20/20/8 M | 2.2" | 0.17667 | 0.63667 | 0.86667 | 0.76333 | 0.57333 | 0.49333 | 0.71 | 14.2 | 14 | 0.7 | 0.1 | 0.16 | 0.27 | 0.53 | 0.62 | 0.76 | 0.86 | 0.89 | 0.85 | 0.82 | 0.77 | 0.7 | 0.64 | 0.56 | 0.52 | 0.47 | 0.47 | 0.54
20/20/10 M | 8.5" | 0.36333 | 0.79 | 0.87333 | 0.84667 | 0.74667 | 0.67 | 0.81417 | 16.2833 | 16 | 0.8 | 0.24 | 0.34 | 0.51 | 0.76 | 0.74 | 0.87 | 0.87 | 0.88 | 0.87 | 0.82 | 0.86 | 0.86 | 0.8 | 0.75 | 0.69 | 0.65 | 0.64 | 0.72
20/20/10 M | 2.2" | 0.15667 | 0.63333 | 0.96333 | 0.93667 | 0.74667 | 0.68 | 0.82 | 16.4 | 16 | 0.8 | 0.09 | 0.13 | 0.25 | 0.5 | 0.61 | 0.79 | 0.92 | 0.99 | 0.98 | 0.99 | 0.93 | 0.89 | 0.8 | 0.75 | 0.69 | 0.66 | 0.66 | 0.72
16/16/10-2 T | 8.5" | 0.48667 | 0.72667 | 0.53333 | 0.33333 | 0.19333 | 0.15 | 0.44667 | 8.9333 | 9 | 0.45 | 0.37 | 0.51 | 0.58 | 0.72 | 0.72 | 0.74 | 0.64 | 0.49 | 0.47 | 0.39 | 0.35 | 0.26 | 0.22 | 0.19 | 0.17 | 0.18 | 0.15 | 0.12
16/16/10-2 T | 2.2" | 0.18667 | 0.83333 | 0.71667 | 0.30333 | 0.15667 | 0.12667 | 0.5025 | 10.05 | 10 | 0.5 | 0.1 | 0.16 | 0.3 | 0.62 | 0.85 | 1.03 | 0.94 | 0.68 | 0.53 | 0.37 | 0.31 | 0.23 | 0.18 | 0.15 | 0.14 | 0.14 | 0.13 | 0.11
16/16/10-3 T | 8.5" | 0.43 | 0.81667 | 0.77333 | 0.61333 | 0.37 | 0.24 | 0.64333 | 12.8667 | 13 | 0.65 | 0.32 | 0.42 | 0.55 | 0.78 | 0.76 | 0.91 | 0.84 | 0.75 | 0.73 | 0.67 | 0.65 | 0.52 | 0.43 | 0.37 | 0.31 | 0.28 | 0.24 | 0.2
16/16/10-3 T | 2.2" | 0.16333 | 0.72 | 1.03 | 0.59333 | 0.32333 | 0.21 | 0.66667 | 13.3333 | 13 | 0.65 | 0.09 | 0.14 | 0.26 | 0.49 | 0.72 | 0.95 | 1.1 | 1.06 | 0.93 | 0.73 | 0.6 | 0.45 | 0.37 | 0.33 | 0.27 | 0.24 | 0.21 | 0.18
16/16/10-4 T | 8.5" | 0.42 | 0.84333 | 0.86 | 0.78333 | 0.56333 | 0.38667 | 0.7625 | 15.25 | 15 | 0.75 | 0.31 | 0.41 | 0.54 | 0.79 | 0.78 | 0.96 | 0.91 | 0.84 | 0.83 | 0.79 | 0.82 | 0.74 | 0.64 | 0.57 | 0.48 | 0.42 | 0.39 | 0.35
16/16/10-4 T | 2.2" | 0.15333 | 0.66 | 1.08 | 0.82333 | 0.51333 | 0.35333 | 0.76917 | 15.3833 | 15 | 0.75 | 0.09 | 0.13 | 0.24 | 0.45 | 0.65 | 0.88 | 1.06 | 1.11 | 1.07 | 0.93 | 0.86 | 0.68 | 0.57 | 0.5 | 0.47 | 0.41 | 0.34 | 0.31
16/16/10-5 T | 8.5" | 0.41667 | 0.84333 | 0.91 | 0.86 | 0.72 | 0.54333 | 0.83333 | 16.6667 | 17 | 0.85 | 0.31 | 0.4 | 0.54 | 0.79 | 0.76 | 0.98 | 0.93 | 0.91 | 0.89 | 0.84 | 0.88 | 0.86 | 0.78 | 0.73 | 0.65 | 0.62 | 0.53 | 0.48
16/16/10-5 T | 2.2" | 0.15333 | 0.62667 | 1.06 | 0.93 | 0.66333 | 0.53 | 0.82 | 16.4 | 16 | 0.8 | 0.09 | 0.13 | 0.24 | 0.44 | 0.62 | 0.82 | 1.02 | 1.09 | 1.07 | 0.99 | 0.96 | 0.84 | 0.73 | 0.64 | 0.62 | 0.59 | 0.52 | 0.48
Split | 7.87" | 0.55667 | 0.67 | 0.71 | 0.81 | 0.82333 | 0.81333 | 0.75333 | 15.0667 | 15 | 0.75 | 0.46 | 0.64 | 0.57 | 0.66 | 0.71 | 0.64 | 0.69 | 0.72 | 0.72 | 0.75 | 0.83 | 0.85 | 0.83 | 0.81 | 0.83 | 0.84 | 0.77 | 0.83
Split | 2.2" | 0.31 | 0.60667 | 0.78333 | 0.81333 | 0.75333 | 0.72 | 0.73917 | 14.7833 | 15 | 0.75 | 0.21 | 0.33 | 0.39 | 0.54 | 0.59 | 0.69 | 0.78 | 0.75 | 0.82 | 0.83 | 0.82 | 0.79 | 0.76 | 0.75 | 0.75 | 0.73 | 0.72 | 0.71
8/8/1.2 T | 8.5" | 0.38 | 0.81333 | 0.73667 | 0.52333 | 0.26 | 0.12667 | 0.58333 | 11.6667 | 12 | 0.6 | 0.25 | 0.4 | 0.49 | 0.81 | 0.77 | 0.86 | 0.82 | 0.72 | 0.67 | 0.62 | 0.54 | 0.41 | 0.32 | 0.25 | 0.21 | 0.16 | 0.11 | 0.11
8/8/1.2 T | 2.2" | 0.14 | 0.77 | 0.95 | 0.48333 | 0.23667 | 0.15333 | 0.61 | 12.2 | 12 | 0.6 | 0.07 | 0.11 | 0.24 | 0.55 | 0.74 | 1.02 | 1.1 | 0.95 | 0.8 | 0.6 | 0.48 | 0.37 | 0.29 | 0.23 | 0.19 | 0.17 | 0.14 | 0.15
5.33/5.33/1.2 T | 8.9" | 0.48333 | 0.88667 | 0.86 | 0.69333 | 0.42 | 0.31333 | 0.715 | 14.3 | 14 | 0.7 | 0.35 | 0.49 | 0.61 | 0.84 | 0.82 | 1 | 0.92 | 0.83 | 0.83 | 0.78 | 0.72 | 0.58 | 0.49 | 0.42 | 0.35 | 0.33 | 0.31 | 0.3
5.33/5.33/1.2 T | 2.6" | 0.21 | 0.86333 | 1.09 | 0.66667 | 0.38667 | 0.29333 | 0.75167 | 15.0333 | 15 | 0.75 | 0.11 | 0.18 | 0.34 | 0.65 | 0.86 | 1.08 | 1.18 | 1.1 | 0.99 | 0.77 | 0.68 | 0.55 | 0.45 | 0.39 | 0.32 | 0.31 | 0.28 | 0.29
8/8/1.6 T | 8.9" | 0.46333 | 0.88667 | 0.87333 | 0.71667 | 0.37667 | 0.23 | 0.71333 | 14.2667 | 14 | 0.7 | 0.35 | 0.46 | 0.58 | 0.81 | 0.85 | 1 | 0.94 | 0.86 | 0.82 | 0.82 | 0.75 | 0.58 | 0.47 | 0.34 | 0.32 | 0.26 | 0.23 | 0.2
8/8/1.6 T | 2.6" | 0.19 | 0.83333 | 1.1067 | 0.67 | 0.35333 | 0.18667 | 0.74083 | 14.8167 | 15 | 0.75 | 0.1 | 0.17 | 0.3 | 0.59 | 0.82 | 1.09 | 1.18 | 1.14 | 1 | 0.78 | 0.7 | 0.53 | 0.43 | 0.36 | 0.27 | 0.22 | 0.18 | 0.16
4/4/1.2 T | 8.5" | 0.32667 | 0.86667 | 0.93667 | 0.84333 | 0.58667 | 0.45667 | 0.80833 | 16.1667 | 16 | 0.8 | 0.24 | 0.28 | 0.46 | 0.84 | 0.78 | 0.98 | 1 | 0.95 | 0.86 | 0.88 | 0.89 | 0.76 | 0.68 | 0.58 | 0.5 | 0.45 | 0.43 | 0.49
4/4/1.2 T | 2.2" | 0.11333 | 0.64333 | 1.12 | 0.84333 | 0.54 | 0.44 | 0.78667 | 15.7333 | 16 | 0.8 | 0.06 | 0.09 | 0.19 | 0.4 | 0.62 | 0.91 | 1.1 | 1.14 | 1.12 | 0.97 | 0.88 | 0.68 | 0.59 | 0.54 | 0.49 | 0.45 | 0.44 | 0.43
8/8/2 T | 8.5" | 0.32333 | 0.87667 | 0.92667 | 0.79 | 0.46333 | 0.28667 | 0.76417 | 15.2833 | 15 | 0.75 | 0.24 | 0.28 | 0.45 | 0.86 | 0.79 | 0.98 | 0.98 | 0.94 | 0.86 | 0.85 | 0.84 | 0.68 | 0.57 | 0.46 | 0.36 | 0.31 | 0.28 | 0.27
8/8/2 T | 2.2" | 0.11667 | 0.63333 | 1.1267 | 0.77 | 0.42667 | 0.26667 | 0.73917 | 14.7833 | 15 | 0.75 | 0.06 | 0.09 | 0.2 | 0.39 | 0.61 | 0.9 | 1.11 | 1.17 | 1.1 | 0.91 | 0.8 | 0.6 | 0.49 | 0.43 | 0.36 | 0.31 | 0.27 | 0.22
2/2/0.5 | 8.9" | 0.62667 | 0.9 | 0.93 | 0.95 | 0.77333 | 0.72667 | 0.88833 | 17.7667 | 18 | 0.9 | 0.47 | 0.65 | 0.76 | 0.87 | 0.86 | 0.97 | 0.93 | 0.94 | 0.92 | 0.96 | 1 | 0.89 | 0.8 | 0.77 | 0.75 | 0.73 | 0.72 | 0.73
2/2/0.5 | 2.6" | 0.19667 | 0.81 | 1.09 | 0.91333 | 0.73 | 0.59333 | 0.88583 | 17.7167 | 18 | 0.9 | 0.11 | 0.17 | 0.31 | 0.63 | 0.8 | 1 | 1.07 | 1.1 | 1.1 | 0.95 | 0.92 | 0.87 | 0.79 | 0.72 | 0.68 | 0.62 | 0.57 | 0.59
2.5/2.5/0.5 | 8.9" | 0.64333 | 0.89667 | 0.91667 | 0.89667 | 0.68333 | 0.66667 | 0.84833 | 16.9667 | 17 | 0.85 | 0.49 | 0.64 | 0.8 | 0.87 | 0.85 | 0.97 | 0.92 | 0.91 | 0.92 | 0.93 | 0.95 | 0.81 | 0.72 | 0.68 | 0.65 | 0.65 | 0.65 | 0.7
2.5/2.5/0.5 | 2.6" | 0.20333 | 0.82333 | 1.08 | 0.87667 | 0.66333 | 0.51333 | 0.86083 | 17.2167 | 17 | 0.85 | 0.11 | 0.18 | 0.32 | 0.66 | 0.8 | 1.01 | 1.08 | 1.07 | 1.09 | 0.93 | 0.88 | 0.82 | 0.74 | 0.65 | 0.6 | 0.54 | 0.51 | 0.49
3/3/0.5 | 8.9" | 0.64667 | 0.89 | 0.89333 | 0.81667 | 0.55333 | 0.50667 | 0.78833 | 15.7667 | 16 | 0.8 | 0.49 | 0.66 | 0.79 | 0.87 | 0.86 | 0.94 | 0.9 | 0.89 | 0.89 | 0.87 | 0.86 | 0.72 | 0.61 | 0.54 | 0.51 | 0.51 | 0.49 | 0.52
3/3/0.5 | 2.6" | 0.21667 | 0.85333 | 1.0533 | 0.79333 | 0.53333 | 0.41 | 0.80833 | 16.1667 | 16 | 0.8 | 0.11 | 0.2 | 0.34 | 0.69 | 0.85 | 1.02 | 1.09 | 1.04 | 1.03 | 0.88 | 0.81 | 0.69 | 0.6 | 0.53 | 0.47 | 0.42 | 0.39 | 0.42
12/4 A 7.5% | 8.78" | 0.61667 | 0.85667 | 0.81667 | 0.78333 | 0.62667 | 0.65333 | 0.77083 | 15.4167 | 15 | 0.75 | 0.48 | 0.66 | 0.71 | 0.85 | 0.84 | 0.88 | 0.85 | 0.8 | 0.8 | 0.76 | 0.85 | 0.74 | 0.68 | 0.64 | 0.56 | 0.57 | 0.61 | 0.78
12/4 A 7.5% | 2.48" | 0.15667 | 0.65 | 1 | 0.83 | 0.57 | 0.67 | 0.7625 | 15.25 | 15 | 0.75 | 0.09 | 0.13 | 0.25 | 0.45 | 0.66 | 0.84 | 0.99 | 1 | 1.01 | 0.91 | 0.86 | 0.72 | 0.63 | 0.55 | 0.53 | 0.55 | 0.67 | 0.79
28/4 A 9.3% | 8.78" | 0.60667 | 0.80333 | 0.76333 | 0.71333 | 0.56333 | 0.62 | 0.71083 | 14.2167 | 14 | 0.7 | 0.48 | 0.65 | 0.69 | 0.8 | 0.79 | 0.82 | 0.81 | 0.74 | 0.74 | 0.71 | 0.76 | 0.67 | 0.61 | 0.57 | 0.51 | 0.53 | 0.56 | 0.77
28/4 A 9.3% | 2.48" | 0.16667 | 0.66667 | 0.92 | 0.75667 | 0.52667 | 0.65667 | 0.7175 | 14.35 | 14 | 0.7 | 0.1 | 0.14 | 0.26 | 0.49 | 0.67 | 0.84 | 0.94 | 0.92 | 0.9 | 0.84 | 0.77 | 0.66 | 0.57 | 0.51 | 0.5 | 0.49 | 0.62 | 0.86

## 5_3_M_19
Test Suspension | 125 | 250 | 500 | 1000 | 2000 | 4000 |  |  |  | NRC |  | 100 | 125 | 160 | 200 | 250 | 315 | 400 | 500 | 630 | 800 | 1000 | 1250 | 1600 | 2000 | 2500 | 3150 | 4000 | 5000
Cavity Mount | 0.35333 | 0.81 | 0.97667 | 0.98667 | 0.95667 | 0.85 | 0.9325 | 18.65 | 19 | 0.95 | Cavity Mount | 0.28 | 0.31 | 0.47 | 0.61 | 0.76 | 1.06 | 0.99 | 0.98 | 0.96 | 0.9 | 1.02 | 1.04 | 1.02 | 0.96 | 0.89 | 0.9 | 0.84 | 0.81
Surface Mount | 0.12667 | 0.54333 | 1.0833 | 1.03 | 0.97 | 0.85 | 0.90667 | 18.1333 | 18 | 0.9 | Surface Mount | 0.1 | 0.1 | 0.18 | 0.33 | 0.54 | 0.76 | 1.02 | 1.12 | 1.11 | 1.08 | 0.99 | 1.02 | 0.98 | 0.97 | 0.96 | 0.9 | 0.83 | 0.82
[12 empty] | 100 | 125 | 160 | 200 | 250 | 315 | 400 | 500 | 630 | 800 | 1000 | 1250 | 1600 | 2000 | 2500 | 3150 | 4000 | 5000
[11 empty] | Cavity Mount: 17 mm Panel/1" Fiberglass/7.8" Air Cavity | 0.28 | 0.31 | 0.47 | 0.61 | 0.76 | 1.06 | 0.99 | 0.98 | 0.96 | 0.9 | 1.02 | 1.04 | 1.02 | 0.96 | 0.89 | 0.9 | 0.84 | 0.81
[11 empty] | Surface Mount: 17 mm Panel/1" Fiberglass/1.9" Air Cavity | 0.1 | 0.1 | 0.18 | 0.33 | 0.54 | 0.76 | 1.02 | 1.12 | 1.11 | 1.08 | 0.99 | 1.02 | 0.98 | 0.97 | 0.96 | 0.9 | 0.83 | 0.82
9.69"
3.78"
5/3 M 19%
[12 empty] | Frequency (Hz) | Cavity Mount | Surface Mount
[12 empty] | 100 | 0.28 | 0.1
[12 empty] | 125 | 0.31 | 0.1
[12 empty] | 160 | 0.47 | 0.18
[12 empty] | 200 | 0.61 | 0.33
[12 empty] | 250 | 0.76 | 0.54
[12 empty] | 315 | 1.06 | 0.76
[12 empty] | 400 | 0.99 | 1.02
[12 empty] | 500 | 0.98 | 1.12
[12 empty] | 630 | 0.96 | 1.11
[12 empty] | 800 | 0.9 | 1.08
[12 empty] | 1000 | 1.02 | 0.99
[12 empty] | 1250 | 1.04 | 1.02
[12 empty] | 1600 | 1.02 | 0.98
[12 empty] | 2000 | 0.96 | 0.97
[12 empty] | 2500 | 0.89 | 0.96
[12 empty] | 3150 | 0.9 | 0.9
[12 empty] | 4000 | 0.84 | 0.83
[12 empty] | 5000 | 0.81 | 0.82

## 5_3_M_12
Test Suspension | 125 | 250 | 500 | 1000 | 2000 | 4000 |  |  |  | NRC |  | 100 | 125 | 160 | 200 | 250 | 315 | 400 | 500 | 630 | 800 | 1000 | 1250 | 1600 | 2000 | 2500 | 3150 | 4000 | 5000
Cavity Mount | 0.33667 | 0.81667 | 0.92667 | 0.92 | 0.89 | 0.79667 | 0.88833 | 17.7667 | 18 | 0.9 | Cavity Mount | 0.25 | 0.31 | 0.45 | 0.77 | 0.76 | 0.92 | 0.95 | 0.95 | 0.88 | 0.9 | 0.93 | 0.93 | 0.92 | 0.91 | 0.84 | 0.79 | 0.8 | 0.8
Surface Mount | 0.15333 | 0.59 | 1 | 1.0167 | 0.85667 | 0.79667 | 0.86583 | 17.3167 | 17 | 0.85 | Surface Mount | 0.08 | 0.13 | 0.25 | 0.37 | 0.61 | 0.79 | 0.91 | 1.06 | 1.03 | 1.05 | 1.04 | 0.96 | 0.91 | 0.85 | 0.81 | 0.78 | 0.79 | 0.82
[12 empty] | 100 | 125 | 160 | 200 | 250 | 315 | 400 | 500 | 630 | 800 | 1000 | 1250 | 1600 | 2000 | 2500 | 3150 | 4000 | 5000
[11 empty] | Cavity Mount: 17 mm Panel/1" Fiberglass/6.6" Air Cavity | 0.25 | 0.31 | 0.45 | 0.77 | 0.76 | 0.92 | 0.95 | 0.95 | 0.88 | 0.9 | 0.93 | 0.93 | 0.92 | 0.91 | 0.84 | 0.79 | 0.8 | 0.8
[11 empty] | Surface Mount: 17 mm Panel/1" Fiberglass/0.375" Air Cavity | 0.08 | 0.13 | 0.25 | 0.37 | 0.61 | 0.79 | 0.91 | 1.06 | 1.03 | 1.05 | 1.04 | 0.96 | 0.91 | 0.85 | 0.81 | 0.78 | 0.79 | 0.82
8.5"
2.2"
5/3 M 12%
[12 empty] | Frequency (Hz) | Cavity Mount | Surface Mount
[12 empty] | 100 | 0.25 | 0.08
[12 empty] | 125 | 0.31 | 0.13
[12 empty] | 160 | 0.45 | 0.25
[12 empty] | 200 | 0.77 | 0.37
[12 empty] | 250 | 0.76 | 0.61
[12 empty] | 315 | 0.92 | 0.79
[12 empty] | 400 | 0.95 | 0.91
[12 empty] | 500 | 0.95 | 1.06
[12 empty] | 630 | 0.88 | 1.03
[12 empty] | 800 | 0.9 | 1.05
[12 empty] | 1000 | 0.93 | 1.04
[12 empty] | 1250 | 0.93 | 0.96
[12 empty] | 1600 | 0.92 | 0.91
[12 empty] | 2000 | 0.91 | 0.85
[12 empty] | 2500 | 0.84 | 0.81
[12 empty] | 3150 | 0.79 | 0.78
[12 empty] | 4000 | 0.8 | 0.79
[12 empty] | 5000 | 0.8 | 0.82

## 5_3_T_3
Test Suspension | 125 | 250 | 500 | 1000 | 2000 | 4000 |  |  |  | NRC |  | 100 | 125 | 160 | 200 | 250 | 315 | 400 | 500 | 630 | 800 | 1000 | 1250 | 1600 | 2000 | 2500 | 3150 | 4000 | 5000
Cavity Mount | 0.37 | 0.80667 | 0.74667 | 0.57333 | 0.37333 | 0.33 | 0.625 | 12.5 | 13 | 0.65 | Cavity Mount | 0.26 | 0.34 | 0.51 | 0.78 | 0.77 | 0.87 | 0.81 | 0.74 | 0.69 | 0.63 | 0.61 | 0.48 | 0.41 | 0.36 | 0.35 | 0.33 | 0.31 | 0.35
Surface Mount | 0.15667 | 0.75333 | 0.98 | 0.55333 | 0.35333 | 0.33 | 0.66 | 13.2 | 13 | 0.65 | Surface Mount | 0.08 | 0.13 | 0.26 | 0.56 | 0.72 | 0.98 | 1.07 | 1 | 0.87 | 0.67 | 0.55 | 0.44 | 0.39 | 0.34 | 0.33 | 0.32 | 0.31 | 0.36
[12 empty] | 100 | 125 | 160 | 200 | 250 | 315 | 400 | 500 | 630 | 800 | 1000 | 1250 | 1600 | 2000 | 2500 | 3150 | 4000 | 5000
[11 empty] | Cavity Mount: 17 mm Panel/1" Fiberglass/6.6" Air Cavity | 0.26 | 0.34 | 0.51 | 0.78 | 0.77 | 0.87 | 0.81 | 0.74 | 0.69 | 0.63 | 0.61 | 0.48 | 0.41 | 0.36 | 0.35 | 0.33 | 0.31 | 0.35
[11 empty] | Surface Mount: 17 mm Panel/1" Fiberglass/0.375" Air Cavity | 0.08 | 0.13 | 0.26 | 0.56 | 0.72 | 0.98 | 1.07 | 1 | 0.87 | 0.67 | 0.55 | 0.44 | 0.39 | 0.34 | 0.33 | 0.32 | 0.31 | 0.36
8.5"
2.2"
5/3 T 3%
[12 empty] | Frequency (Hz) | Cavity Mount | Surface Mount
[12 empty] | 100 | 0.26 | 0.08
[12 empty] | 125 | 0.34 | 0.13
[12 empty] | 160 | 0.51 | 0.26
[12 empty] | 200 | 0.78 | 0.56
[12 empty] | 250 | 0.77 | 0.72
[12 empty] | 315 | 0.87 | 0.98
[12 empty] | 400 | 0.81 | 1.07
[12 empty] | 500 | 0.74 | 1
[12 empty] | 630 | 0.69 | 0.87
[12 empty] | 800 | 0.63 | 0.67
[12 empty] | 1000 | 0.61 | 0.55
[12 empty] | 1250 | 0.48 | 0.44
[12 empty] | 1600 | 0.41 | 0.39
[12 empty] | 2000 | 0.36 | 0.34
[12 empty] | 2500 | 0.35 | 0.33
[12 empty] | 3150 | 0.33 | 0.32
[12 empty] | 4000 | 0.31 | 0.31
[12 empty] | 5000 | 0.35 | 0.36

## 8_3_M_19
Test Suspension | 125 | 250 | 500 | 1000 | 2000 | 4000 |  |  |  | NRC |  | 100 | 125 | 160 | 200 | 250 | 315 | 400 | 500 | 630 | 800 | 1000 | 1250 | 1600 | 2000 | 2500 | 3150 | 4000 | 5000
Cavity Mount | 0.53333 | 0.89 | 0.99 | 1.0567 | 1.0333 | 0.99333 | 0.9925 | 19.85 | 20 | 1 | Cavity Mount | 0.46 | 0.52 | 0.62 | 0.88 | 0.86 | 0.93 | 0.94 | 1.01 | 1.02 | 1.02 | 1.07 | 1.08 | 1.06 | 1.04 | 1 | 1.01 | 1 | 0.97
Surface Mount | 0.14 | 0.42 | 0.9 | 1.08 | 1.01 | 0.93 | 0.8525 | 17.05 | 17 | 0.85 | Surface Mount | 0.08 | 0.13 | 0.21 | 0.28 | 0.41 | 0.57 | 0.76 | 0.93 | 1.01 | 1.06 | 1.11 | 1.07 | 1.04 | 1.02 | 0.97 | 0.99 | 0.9 | 0.9
[12 empty] | 100 | 125 | 160 | 200 | 250 | 315 | 400 | 500 | 630 | 800 | 1000 | 1250 | 1600 | 2000 | 2500 | 3150 | 4000 | 5000
[11 empty] | Cavity Mount: 17 mm Panel/1" Fiberglass/6" Air Cavity | 0.46 | 0.52 | 0.62 | 0.88 | 0.86 | 0.93 | 0.94 | 1.01 | 1.02 | 1.02 | 1.07 | 1.08 | 1.06 | 1.04 | 1 | 1.01 | 1 | 0.97
[11 empty] | Surface Mount: 17 mm Panel/1" Fiberglass/0.375" Air Cavity | 0.08 | 0.13 | 0.21 | 0.28 | 0.41 | 0.57 | 0.76 | 0.93 | 1.01 | 1.06 | 1.11 | 1.07 | 1.04 | 1.02 | 0.97 | 0.99 | 0.9 | 0.9
7.87"
2.2"
8/3 M 19%
[12 empty] | Frequency (Hz) | Cavity Mount | Surface Mount
[12 empty] | 100 | 0.46 | 0.08
[12 empty] | 125 | 0.52 | 0.13
[12 empty] | 160 | 0.62 | 0.21
[12 empty] | 200 | 0.88 | 0.28
[12 empty] | 250 | 0.86 | 0.41
[12 empty] | 315 | 0.93 | 0.57
[12 empty] | 400 | 0.94 | 0.76
[12 empty] | 500 | 1.01 | 0.93
[12 empty] | 630 | 1.02 | 1.01
[12 empty] | 800 | 1.02 | 1.06
[12 empty] | 1000 | 1.07 | 1.11
[12 empty] | 1250 | 1.08 | 1.07
[12 empty] | 1600 | 1.06 | 1.04
[12 empty] | 2000 | 1.04 | 1.02
[12 empty] | 2500 | 1 | 0.97
[12 empty] | 3150 | 1.01 | 0.99
[12 empty] | 4000 | 1 | 0.9
[12 empty] | 5000 | 0.97 | 0.9

## 8_3_M_9.5
Test Suspension | 125 | 250 | 500 | 1000 | 2000 | 4000 |  |  |  | NRC |  | 100 | 125 | 160 | 200 | 250 | 315 | 400 | 500 | 630 | 800 | 1000 | 1250 | 1600 | 2000 | 2500 | 3150 | 4000 | 5000
Cavity Mount | 0.60667 | 0.90333 | 0.95667 | 1.01 | 0.82333 | 0.75667 | 0.92333 | 18.4667 | 18 | 0.9 | Cavity Mount | 0.49 | 0.63 | 0.7 | 0.91 | 0.88 | 0.92 | 0.98 | 0.95 | 0.94 | 0.97 | 1.06 | 1 | 0.9 | 0.8 | 0.77 | 0.74 | 0.75 | 0.78
Surface Mount | 0.18667 | 0.55 | 1.0667 | 1.01 | 0.76667 | 0.70667 | 0.84833 | 16.9667 | 17 | 0.85 | Surface Mount | 0.12 | 0.17 | 0.27 | 0.4 | 0.52 | 0.73 | 0.98 | 1.09 | 1.13 | 1.1 | 1.03 | 0.9 | 0.82 | 0.77 | 0.71 | 0.72 | 0.7 | 0.7
[12 empty] | 100 | 125 | 160 | 200 | 250 | 315 | 400 | 500 | 630 | 800 | 1000 | 1250 | 1600 | 2000 | 2500 | 3150 | 4000 | 5000
[11 empty] | Cavity Mount: 17 mm Panel/1" Fiberglass/6" Air Cavity | 0.49 | 0.63 | 0.7 | 0.91 | 0.88 | 0.92 | 0.98 | 0.95 | 0.94 | 0.97 | 1.06 | 1 | 0.9 | 0.8 | 0.77 | 0.74 | 0.75 | 0.78
[11 empty] | Surface Mount: 17 mm Panel/1" Fiberglass/0.375" Air Cavity | 0.12 | 0.17 | 0.27 | 0.4 | 0.52 | 0.73 | 0.98 | 1.09 | 1.13 | 1.1 | 1.03 | 0.9 | 0.82 | 0.77 | 0.71 | 0.72 | 0.7 | 0.7
7.87"
2.2"
8/3 M 9.5%
[12 empty] | Frequency (Hz) | Cavity Mount | Surface Mount
[12 empty] | 100 | 0.49 | 0.12
[12 empty] | 125 | 0.63 | 0.17
[12 empty] | 160 | 0.7 | 0.27
[12 empty] | 200 | 0.91 | 0.4
[12 empty] | 250 | 0.88 | 0.52
[12 empty] | 315 | 0.92 | 0.73
[12 empty] | 400 | 0.98 | 0.98
[12 empty] | 500 | 0.95 | 1.09
[12 empty] | 630 | 0.94 | 1.13
[12 empty] | 800 | 0.97 | 1.1
[12 empty] | 1000 | 1.06 | 1.03
[12 empty] | 1250 | 1 | 0.9
[12 empty] | 1600 | 0.9 | 0.82
[12 empty] | 2000 | 0.8 | 0.77
[12 empty] | 2500 | 0.77 | 0.71
[12 empty] | 3150 | 0.74 | 0.72
[12 empty] | 4000 | 0.75 | 0.7
[12 empty] | 5000 | 0.78 | 0.7

## 6_2_M_7
Test Suspension | 125 | 250 | 500 | 1000 | 2000 | 4000 |  |  |  | NRC |  | 100 | 125 | 160 | 200 | 250 | 315 | 400 | 500 | 630 | 800 | 1000 | 1250 | 1600 | 2000 | 2500 | 3150 | 4000 | 5000
Cavity Mount | 0.36333 | 0.84667 | 0.97 | 0.95 | 0.83 | 0.70667 | 0.89917 | 17.9833 | 18 | 0.9 | Cavity Mount | 0.3 | 0.37 | 0.42 | 0.76 | 0.84 | 0.94 | 0.98 | 0.98 | 0.95 | 0.91 | 0.97 | 0.97 | 0.9 | 0.84 | 0.75 | 0.71 | 0.74 | 0.67
Surface Mount | 0.11 | 0.55667 | 1.0367 | 1.0133 | 0.77333 | 0.72667 | 0.845 | 16.9 | 17 | 0.85 | Surface Mount | 0.07 | 0.09 | 0.17 | 0.33 | 0.57 | 0.77 | 0.97 | 1.06 | 1.08 | 1.11 | 1.03 | 0.9 | 0.82 | 0.78 | 0.72 | 0.69 | 0.72 | 0.77
[12 empty] | 100 | 125 | 160 | 200 | 250 | 315 | 400 | 500 | 630 | 800 | 1000 | 1250 | 1600 | 2000 | 2500 | 3150 | 4000 | 5000
[11 empty] | Cavity Mount: 17 mm Panel/1" Fiberglass/6.6" Air Cavity | 0.3 | 0.37 | 0.42 | 0.76 | 0.84 | 0.94 | 0.98 | 0.98 | 0.95 | 0.91 | 0.97 | 0.97 | 0.9 | 0.84 | 0.75 | 0.71 | 0.74 | 0.67
[11 empty] | Surface Mount: 17 mm Panel/1" Fiberglass/0.375" Air Cavity | 0.07 | 0.09 | 0.17 | 0.33 | 0.57 | 0.77 | 0.97 | 1.06 | 1.08 | 1.11 | 1.03 | 0.9 | 0.82 | 0.78 | 0.72 | 0.69 | 0.72 | 0.77
8.5"
2.2"
6/2 M 7%
[12 empty] | Frequency (Hz) | Cavity Mount | Surface Mount
[12 empty] | 100 | 0.3 | 0.07
[12 empty] | 125 | 0.37 | 0.09
[12 empty] | 160 | 0.42 | 0.17
[12 empty] | 200 | 0.76 | 0.33
[12 empty] | 250 | 0.84 | 0.57
[12 empty] | 315 | 0.94 | 0.77
[12 empty] | 400 | 0.98 | 0.97
[12 empty] | 500 | 0.98 | 1.06
[12 empty] | 630 | 0.95 | 1.08
[12 empty] | 800 | 0.91 | 1.11
[12 empty] | 1000 | 0.97 | 1.03
[12 empty] | 1250 | 0.97 | 0.9
[12 empty] | 1600 | 0.9 | 0.82
[12 empty] | 2000 | 0.84 | 0.78
[12 empty] | 2500 | 0.75 | 0.72
[12 empty] | 3150 | 0.71 | 0.69
[12 empty] | 4000 | 0.74 | 0.72
[12 empty] | 5000 | 0.67 | 0.77

## 6_2_T
Test Suspension | 125 | 250 | 500 | 1000 | 2000 | 4000 |  |  |  | NRC |  | 100 | 125 | 160 | 200 | 250 | 315 | 400 | 500 | 630 | 800 | 1000 | 1250 | 1600 | 2000 | 2500 | 3150 | 4000 | 5000
Cavity Mount | 0.4 | 0.81 | 0.7 | 0.50333 | 0.31333 | 0.27667 | 0.58167 | 11.6333 | 12 | 0.6 | Cavity Mount | 0.28 | 0.39 | 0.53 | 0.8 | 0.77 | 0.86 | 0.78 | 0.69 | 0.63 | 0.58 | 0.53 | 0.4 | 0.35 | 0.3 | 0.29 | 0.28 | 0.26 | 0.29
Surface Mount | 0.15667 | 0.78 | 0.93667 | 0.48667 | 0.30667 | 0.29 | 0.6275 | 12.55 | 13 | 0.65 | Surface Mount | 0.08 | 0.14 | 0.25 | 0.57 | 0.75 | 1.02 | 1.08 | 0.94 | 0.79 | 0.59 | 0.49 | 0.38 | 0.34 | 0.3 | 0.28 | 0.28 | 0.28 | 0.31
[12 empty] | 100 | 125 | 160 | 200 | 250 | 315 | 400 | 500 | 630 | 800 | 1000 | 1250 | 1600 | 2000 | 2500 | 3150 | 4000 | 5000
[11 empty] | Cavity Mount: 17 mm Panel/1" Fiberglass/6.6" Air Cavity | 0.28 | 0.39 | 0.53 | 0.8 | 0.77 | 0.86 | 0.78 | 0.69 | 0.63 | 0.58 | 0.53 | 0.4 | 0.35 | 0.3 | 0.29 | 0.28 | 0.26 | 0.29
[11 empty] | Surface Mount: 17 mm Panel/1" Fiberglass/0.375" Air Cavity | 0.08 | 0.14 | 0.25 | 0.57 | 0.75 | 1.02 | 1.08 | 0.94 | 0.79 | 0.59 | 0.49 | 0.38 | 0.34 | 0.3 | 0.28 | 0.28 | 0.28 | 0.31
8.5"
2.2"
6/2 T
[12 empty] | Frequency (Hz) | Cavity Mount | Surface Mount
[12 empty] | 100 | 0.28 | 0.08
[12 empty] | 125 | 0.39 | 0.14
[12 empty] | 160 | 0.53 | 0.25
[12 empty] | 200 | 0.8 | 0.57
[12 empty] | 250 | 0.77 | 0.75
[12 empty] | 315 | 0.86 | 1.02
[12 empty] | 400 | 0.78 | 1.08
[12 empty] | 500 | 0.69 | 0.94
[12 empty] | 630 | 0.63 | 0.79
[12 empty] | 800 | 0.58 | 0.59
[12 empty] | 1000 | 0.53 | 0.49
[12 empty] | 1250 | 0.4 | 0.38
[12 empty] | 1600 | 0.35 | 0.34
[12 empty] | 2000 | 0.3 | 0.3
[12 empty] | 2500 | 0.29 | 0.28
[12 empty] | 3150 | 0.28 | 0.28
[12 empty] | 4000 | 0.26 | 0.28
[12 empty] | 5000 | 0.29 | 0.31

## 9_2_M_6
Test Suspension | 125 | 250 | 500 | 1000 | 2000 | 4000 |  |  |  | NRC |  | 100 | 125 | 160 | 200 | 250 | 315 | 400 | 500 | 630 | 800 | 1000 | 1250 | 1600 | 2000 | 2500 | 3150 | 4000 | 5000
Cavity Mount | 0.35333 | 0.80667 | 0.89333 | 0.86333 | 0.73333 | 0.58667 | 0.82417 | 16.4833 | 16 | 0.8 | Cavity Mount | 0.27 | 0.33 | 0.46 | 0.75 | 0.77 | 0.9 | 0.93 | 0.9 | 0.85 | 0.85 | 0.88 | 0.86 | 0.82 | 0.74 | 0.64 | 0.6 | 0.59 | 0.57
Surface Mount | 0.16667 | 0.61 | 1.0133 | 0.97 | 0.7 | 0.58333 | 0.82333 | 16.4667 | 16 | 0.8 | Surface Mount | 0.1 | 0.14 | 0.26 | 0.38 | 0.64 | 0.81 | 0.95 | 1.06 | 1.03 | 1.04 | 1.01 | 0.86 | 0.77 | 0.7 | 0.63 | 0.6 | 0.59 | 0.56
[12 empty] | 100 | 125 | 160 | 200 | 250 | 315 | 400 | 500 | 630 | 800 | 1000 | 1250 | 1600 | 2000 | 2500 | 3150 | 4000 | 5000
[11 empty] | Cavity Mount: 17 mm Panel/1" Fiberglass/6.6" Air Cavity | 0.27 | 0.33 | 0.46 | 0.75 | 0.77 | 0.9 | 0.93 | 0.9 | 0.85 | 0.85 | 0.88 | 0.86 | 0.82 | 0.74 | 0.64 | 0.6 | 0.59 | 0.57
[11 empty] | Surface Mount: 17 mm Panel/1" Fiberglass/0.375" Air Cavity | 0.1 | 0.14 | 0.26 | 0.38 | 0.64 | 0.81 | 0.95 | 1.06 | 1.03 | 1.04 | 1.01 | 0.86 | 0.77 | 0.7 | 0.63 | 0.6 | 0.59 | 0.56
8.5"
2.2"
9/2 M 6%
[12 empty] | Frequency (Hz) | Cavity Mount | Surface Mount
[12 empty] | 100 | 0.27 | 0.1
[12 empty] | 125 | 0.33 | 0.14
[12 empty] | 160 | 0.46 | 0.26
[12 empty] | 200 | 0.75 | 0.38
[12 empty] | 250 | 0.77 | 0.64
[12 empty] | 315 | 0.9 | 0.81
[12 empty] | 400 | 0.93 | 0.95
[12 empty] | 500 | 0.9 | 1.06
[12 empty] | 630 | 0.85 | 1.03
[12 empty] | 800 | 0.85 | 1.04
[12 empty] | 1000 | 0.88 | 1.01
[12 empty] | 1250 | 0.86 | 0.86
[12 empty] | 1600 | 0.82 | 0.77
[12 empty] | 2000 | 0.74 | 0.7
[12 empty] | 2500 | 0.64 | 0.63
[12 empty] | 3150 | 0.6 | 0.6
[12 empty] | 4000 | 0.59 | 0.59
[12 empty] | 5000 | 0.57 | 0.56

## 9_2_HR_6
Test Suspension | 125 | 250 | 500 | 1000 | 2000 | 4000 |  |  |  | NRC |  | 100 | 125 | 160 | 200 | 250 | 315 | 400 | 500 | 630 | 800 | 1000 | 1250 | 1600 | 2000 | 2500 | 3150 | 4000 | 5000
Cavity Mount | 0.35333 | 0.80667 | 0.89333 | 0.86333 | 0.73333 | 0.58667 | 0.82417 | 16.4833 | 16 | 0.8 | Cavity Mount | 0.27 | 0.33 | 0.46 | 0.75 | 0.77 | 0.9 | 0.93 | 0.9 | 0.85 | 0.85 | 0.88 | 0.86 | 0.82 | 0.74 | 0.64 | 0.6 | 0.59 | 0.57
Surface Mount | 0.16667 | 0.61 | 1.0133 | 0.97 | 0.7 | 0.58333 | 0.82333 | 16.4667 | 16 | 0.8 | Surface Mount | 0.1 | 0.14 | 0.26 | 0.38 | 0.64 | 0.81 | 0.95 | 1.06 | 1.03 | 1.04 | 1.01 | 0.86 | 0.77 | 0.7 | 0.63 | 0.6 | 0.59 | 0.56
[12 empty] | 100 | 125 | 160 | 200 | 250 | 315 | 400 | 500 | 630 | 800 | 1000 | 1250 | 1600 | 2000 | 2500 | 3150 | 4000 | 5000
[11 empty] | Cavity Mount: 17 mm Panel/1" Fiberglass/6.6" Air Cavity | 0.27 | 0.33 | 0.46 | 0.75 | 0.77 | 0.9 | 0.93 | 0.9 | 0.85 | 0.85 | 0.88 | 0.86 | 0.82 | 0.74 | 0.64 | 0.6 | 0.59 | 0.57
[11 empty] | Surface Mount: 17 mm Panel/1" Fiberglass/0.375" Air Cavity | 0.1 | 0.14 | 0.26 | 0.38 | 0.64 | 0.81 | 0.95 | 1.06 | 1.03 | 1.04 | 1.01 | 0.86 | 0.77 | 0.7 | 0.63 | 0.6 | 0.59 | 0.56
8.5"
2.2"
9/2 HR 6%
[12 empty] | Frequency (Hz) | Cavity Mount | Surface Mount
[12 empty] | 100 | 0.27 | 0.1
[12 empty] | 125 | 0.33 | 0.14
[12 empty] | 160 | 0.46 | 0.26
[12 empty] | 200 | 0.75 | 0.38
[12 empty] | 250 | 0.77 | 0.64
[12 empty] | 315 | 0.9 | 0.81
[12 empty] | 400 | 0.93 | 0.95
[12 empty] | 500 | 0.9 | 1.06
[12 empty] | 630 | 0.85 | 1.03
[12 empty] | 800 | 0.85 | 1.04
[12 empty] | 1000 | 0.88 | 1.01
[12 empty] | 1250 | 0.86 | 0.86
[12 empty] | 1600 | 0.82 | 0.77
[12 empty] | 2000 | 0.74 | 0.7
[12 empty] | 2500 | 0.64 | 0.63
[12 empty] | 3150 | 0.6 | 0.6
[12 empty] | 4000 | 0.59 | 0.59
[12 empty] | 5000 | 0.57 | 0.56

## 12_4_M_12
Test Suspension | 125 | 250 | 500 | 1000 | 2000 | 4000 |  |  |  | NRC |  | 100 | 125 | 160 | 200 | 250 | 315 | 400 | 500 | 630 | 800 | 1000 | 1250 | 1600 | 2000 | 2500 | 3150 | 4000 | 5000
Cavity Mount | 0.35 | 0.79333 | 0.89667 | 0.88667 | 0.84 | 0.73333 | 0.85417 | 17.0833 | 17 | 0.85 | Cavity Mount | 0.27 | 0.3 | 0.48 | 0.74 | 0.75 | 0.89 | 0.93 | 0.91 | 0.85 | 0.86 | 0.89 | 0.91 | 0.9 | 0.84 | 0.78 | 0.74 | 0.73 | 0.73
Surface Mount | 0.15667 | 0.58333 | 0.97333 | 0.98333 | 0.81 | 0.74333 | 0.8375 | 16.75 | 17 | 0.85 | Surface Mount | 0.09 | 0.13 | 0.25 | 0.36 | 0.62 | 0.77 | 0.89 | 1.02 | 1.01 | 1.04 | 1 | 0.91 | 0.88 | 0.8 | 0.75 | 0.72 | 0.73 | 0.78
[12 empty] | 100 | 125 | 160 | 200 | 250 | 315 | 400 | 500 | 630 | 800 | 1000 | 1250 | 1600 | 2000 | 2500 | 3150 | 4000 | 5000
[11 empty] | Cavity Mount: 17 mm Panel/1" Fiberglass/6.7" Air Cavity | 0.27 | 0.3 | 0.48 | 0.74 | 0.75 | 0.89 | 0.93 | 0.91 | 0.85 | 0.86 | 0.89 | 0.91 | 0.9 | 0.84 | 0.78 | 0.74 | 0.73 | 0.73
[11 empty] | Surface Mount: 17 mm Panel/1" Fiberglass/0.375" Air Cavity | 0.09 | 0.13 | 0.25 | 0.36 | 0.62 | 0.77 | 0.89 | 1.02 | 1.01 | 1.04 | 1 | 0.91 | 0.88 | 0.8 | 0.75 | 0.72 | 0.73 | 0.78
12/4 M 12%
[12 empty] | Frequency (Hz) | Cavity Mount | Surface Mount
[12 empty] | 100 | 0.27 | 0.09
[12 empty] | 125 | 0.3 | 0.13
[12 empty] | 160 | 0.48 | 0.25
[12 empty] | 200 | 0.74 | 0.36
[12 empty] | 250 | 0.75 | 0.62
[12 empty] | 315 | 0.89 | 0.77
[12 empty] | 400 | 0.93 | 0.89
[12 empty] | 500 | 0.91 | 1.02
[12 empty] | 630 | 0.85 | 1.01
[12 empty] | 800 | 0.86 | 1.04
[12 empty] | 1000 | 0.89 | 1
[12 empty] | 1250 | 0.91 | 0.91
[12 empty] | 1600 | 0.9 | 0.88
[12 empty] | 2000 | 0.84 | 0.8
[12 empty] | 2500 | 0.78 | 0.75
[12 empty] | 3150 | 0.74 | 0.72
[12 empty] | 4000 | 0.73 | 0.73
[12 empty] | 5000 | 0.73 | 0.78

## 13_3_M_12
Test Suspension | 125 | 250 | 500 | 1000 | 2000 | 4000 |  |  |  | NRC |  | 100 | 125 | 160 | 200 | 250 | 315 | 400 | 500 | 630 | 800 | 1000 | 1250 | 1600 | 2000 | 2500 | 3150 | 4000 | 5000
Cavity Mount | 0.36 | 0.82333 | 0.92667 | 0.92333 | 0.74 | 0.57 | 0.85333 | 17.0667 | 17 | 0.85 | Cavity Mount | 0.29 | 0.34 | 0.45 | 0.63 | 0.83 | 1.01 | 0.98 | 0.9 | 0.9 | 0.88 | 0.99 | 0.9 | 0.87 | 0.72 | 0.63 | 0.6 | 0.59 | 0.52
Surface Mount | 0.17667 | 0.55 | 1.1267 | 1.0367 | 0.75 | 0.63667 | 0.86583 | 17.3167 | 17 | 0.85 | Surface Mount | 0.04 | 0.11 | 0.26 | 0.35 | 0.4 | 0.62 | 0.86 | 1.04 | 1.18 | 1.12 | 1.12 | 0.95 | 0.92 | 0.97 | 0.81 | 0.69 | 0.63 | 0.52
[12 empty] | 100 | 125 | 160 | 200 | 250 | 315 | 400 | 500 | 630 | 800 | 1000 | 1250 | 1600 | 2000 | 2500 | 3150 | 4000 | 5000
[11 empty] | Cavity Mount: 17 mm Panel/1" Fiberglass/7.8" Air Cavity | 0.29 | 0.34 | 0.45 | 0.63 | 0.83 | 1.01 | 0.98 | 0.9 | 0.9 | 0.88 | 0.99 | 0.9 | 0.87 | 0.72 | 0.63 | 0.6 | 0.59 | 0.52
[11 empty] | Surface Mount: 17 mm Panel/1" Fiberglass/0.375" Air Cavity | 0.04 | 0.11 | 0.26 | 0.35 | 0.4 | 0.62 | 0.86 | 1.04 | 1.18 | 1.12 | 1.12 | 0.95 | 0.92 | 0.97 | 0.81 | 0.69 | 0.63 | 0.52
9.69"
2.2"
13/3 M 12%
[12 empty] | Frequency (Hz) | Cavity Mount | Surface Mount
[12 empty] | 100 | 0.29 | 0.04
[12 empty] | 125 | 0.34 | 0.11
[12 empty] | 160 | 0.45 | 0.26
[12 empty] | 200 | 0.63 | 0.35
[12 empty] | 250 | 0.83 | 0.4
[12 empty] | 315 | 1.01 | 0.62
[12 empty] | 400 | 0.98 | 0.86
[12 empty] | 500 | 0.9 | 1.04
[12 empty] | 630 | 0.9 | 1.18
[12 empty] | 800 | 0.88 | 1.12
[12 empty] | 1000 | 0.99 | 1.12
[12 empty] | 1250 | 0.9 | 0.95
[12 empty] | 1600 | 0.87 | 0.92
[12 empty] | 2000 | 0.72 | 0.97
[12 empty] | 2500 | 0.63 | 0.81
[12 empty] | 3150 | 0.6 | 0.69
[12 empty] | 4000 | 0.59 | 0.63
[12 empty] | 5000 | 0.52 | 0.52

## 13_3_M_6
Test Suspension | 125 | 250 | 500 | 1000 | 2000 | 4000 |  |  |  | NRC |  | 100 | 125 | 160 | 200 | 250 | 315 | 400 | 500 | 630 | 800 | 1000 | 1250 | 1600 | 2000 | 2500 | 3150 | 4000 | 5000
Cavity Mount | 0.38333 | 0.73667 | 0.78667 | 0.74 | 0.59 | 0.50333 | 0.71333 | 14.2667 | 14 | 0.7 | Cavity Mount | 0.33 | 0.36 | 0.46 | 0.7 | 0.71 | 0.8 | 0.83 | 0.77 | 0.76 | 0.74 | 0.76 | 0.72 | 0.66 | 0.59 | 0.52 | 0.49 | 0.51 | 0.51
Surface Mount | 0.19 | 0.65333 | 0.94333 | 0.83 | 0.56333 | 0.48667 | 0.7475 | 14.95 | 15 | 0.75 | Surface Mount | 0.12 | 0.15 | 0.3 | 0.44 | 0.69 | 0.83 | 0.93 | 0.98 | 0.92 | 0.93 | 0.83 | 0.73 | 0.64 | 0.55 | 0.5 | 0.49 | 0.47 | 0.5
[12 empty] | 100 | 125 | 160 | 200 | 250 | 315 | 400 | 500 | 630 | 800 | 1000 | 1250 | 1600 | 2000 | 2500 | 3150 | 4000 | 5000
[11 empty] | Cavity Mount: 17 mm Panel/1" Fiberglass/6.6" Air Cavity | 0.33 | 0.36 | 0.46 | 0.7 | 0.71 | 0.8 | 0.83 | 0.77 | 0.76 | 0.74 | 0.76 | 0.72 | 0.66 | 0.59 | 0.52 | 0.49 | 0.51 | 0.51
[11 empty] | Surface Mount: 17 mm Panel/1" Fiberglass/0.375" Air Cavity | 0.12 | 0.15 | 0.3 | 0.44 | 0.69 | 0.83 | 0.93 | 0.98 | 0.92 | 0.93 | 0.83 | 0.73 | 0.64 | 0.55 | 0.5 | 0.49 | 0.47 | 0.5
8.5"
2.2"
13/3 M 6%
[12 empty] | Frequency (Hz) | Cavity Mount | Surface Mount
[12 empty] | 100 | 0.33 | 0.12
[12 empty] | 125 | 0.36 | 0.15
[12 empty] | 160 | 0.46 | 0.3
[12 empty] | 200 | 0.7 | 0.44
[12 empty] | 250 | 0.71 | 0.69
[12 empty] | 315 | 0.8 | 0.83
[12 empty] | 400 | 0.83 | 0.93
[12 empty] | 500 | 0.77 | 0.98
[12 empty] | 630 | 0.76 | 0.92
[12 empty] | 800 | 0.74 | 0.93
[12 empty] | 1000 | 0.76 | 0.83
[12 empty] | 1250 | 0.72 | 0.73
[12 empty] | 1600 | 0.66 | 0.64
[12 empty] | 2000 | 0.59 | 0.55
[12 empty] | 2500 | 0.52 | 0.5
[12 empty] | 3150 | 0.49 | 0.49
[12 empty] | 4000 | 0.51 | 0.47
[12 empty] | 5000 | 0.51 | 0.5

## 13_3_T_3
Test Suspension | 125 | 250 | 500 | 1000 | 2000 | 4000 |  |  |  | NRC |  | 100 | 125 | 160 | 200 | 250 | 315 | 400 | 500 | 630 | 800 | 1000 | 1250 | 1600 | 2000 | 2500 | 3150 | 4000 | 5000
Cavity Mount | 0.38333 | 0.73667 | 0.78667 | 0.74 | 0.59 | 0.50333 | 0.71333 | 14.2667 | 14 | 0.7 | Cavity Mount | 0.28 | 0.4 | 0.51 | 0.78 | 0.75 | 0.86 | 0.78 | 0.69 | 0.65 | 0.59 | 0.55 | 0.41 | 0.34 | 0.29 | 0.26 | 0.23 | 0.21 | 0.22
Surface Mount | 0.19 | 0.65333 | 0.94333 | 0.83 | 0.56333 | 0.48667 | 0.7475 | 14.95 | 15 | 0.75 | Surface Mount | 0.09 | 0.14 | 0.26 | 0.57 | 0.73 | 0.98 | 1.05 | 0.95 | 0.81 | 0.62 | 0.51 | 0.39 | 0.33 | 0.27 | 0.25 | 0.23 | 0.22 | 0.23
[12 empty] | 100 | 125 | 160 | 200 | 250 | 315 | 400 | 500 | 630 | 800 | 1000 | 1250 | 1600 | 2000 | 2500 | 3150 | 4000 | 5000
[11 empty] | Cavity Mount: 17 mm Panel/1" Fiberglass/6.6" Air Cavity | 0.28 | 0.4 | 0.51 | 0.78 | 0.75 | 0.86 | 0.78 | 0.69 | 0.65 | 0.59 | 0.55 | 0.41 | 0.34 | 0.29 | 0.26 | 0.23 | 0.21 | 0.22
[11 empty] | Surface Mount: 17 mm Panel/1" Fiberglass/0.375" Air Cavity | 0.09 | 0.14 | 0.26 | 0.57 | 0.73 | 0.98 | 1.05 | 0.95 | 0.81 | 0.62 | 0.51 | 0.39 | 0.33 | 0.27 | 0.25 | 0.23 | 0.22 | 0.23
8.5"
2.2"
13/3 T 3%
[12 empty] | Frequency (Hz) | Cavity Mount | Surface Mount
[12 empty] | 100 | 0.28 | 0.09
[12 empty] | 125 | 0.4 | 0.14
[12 empty] | 160 | 0.51 | 0.26
[12 empty] | 200 | 0.78 | 0.57
[12 empty] | 250 | 0.75 | 0.73
[12 empty] | 315 | 0.86 | 0.98
[12 empty] | 400 | 0.78 | 1.05
[12 empty] | 500 | 0.69 | 0.95
[12 empty] | 630 | 0.65 | 0.81
[12 empty] | 800 | 0.59 | 0.62
[12 empty] | 1000 | 0.55 | 0.51
[12 empty] | 1250 | 0.41 | 0.39
[12 empty] | 1600 | 0.34 | 0.33
[12 empty] | 2000 | 0.29 | 0.27
[12 empty] | 2500 | 0.26 | 0.25
[12 empty] | 3150 | 0.23 | 0.23
[12 empty] | 4000 | 0.21 | 0.22
[12 empty] | 5000 | 0.22 | 0.23

## 14_2_M_7
Test Suspension | 125 | 250 | 500 | 1000 | 2000 | 4000 |  |  |  | NRC |  | 100 | 125 | 160 | 200 | 250 | 315 | 400 | 500 | 630 | 800 | 1000 | 1250 | 1600 | 2000 | 2500 | 3150 | 4000 | 5000
Cavity Mount | 0.32 | 0.81333 | 0.92667 | 0.91667 | 0.82667 | 0.59667 | 0.87083 | 17.4167 | 17 | 0.85 | Cavity Mount | 0.23 | 0.27 | 0.46 | 0.74 | 0.77 | 0.93 | 0.94 | 0.95 | 0.89 | 0.9 | 0.94 | 0.91 | 0.88 | 0.85 | 0.75 | 0.66 | 0.6 | 0.53
Surface Mount | 0.14667 | 0.57333 | 1.0033 | 1.0033 | 0.79333 | 0.58667 | 0.84333 | 16.8667 | 17 | 0.85 | Surface Mount | 0.08 | 0.12 | 0.24 | 0.35 | 0.6 | 0.77 | 0.91 | 1.05 | 1.05 | 1.06 | 1.03 | 0.92 | 0.87 | 0.79 | 0.72 | 0.65 | 0.61 | 0.5
[12 empty] | 100 | 125 | 160 | 200 | 250 | 315 | 400 | 500 | 630 | 800 | 1000 | 1250 | 1600 | 2000 | 2500 | 3150 | 4000 | 5000
[11 empty] | Cavity Mount: 17 mm Panel/1" Fiberglass/6.6" Air Cavity | 0.23 | 0.27 | 0.46 | 0.74 | 0.77 | 0.93 | 0.94 | 0.95 | 0.89 | 0.9 | 0.94 | 0.91 | 0.88 | 0.85 | 0.75 | 0.66 | 0.6 | 0.53
[11 empty] | Surface Mount: 17 mm Panel/1" Fiberglass/0.375" Air Cavity | 0.08 | 0.12 | 0.24 | 0.35 | 0.6 | 0.77 | 0.91 | 1.05 | 1.05 | 1.06 | 1.03 | 0.92 | 0.87 | 0.79 | 0.72 | 0.65 | 0.61 | 0.5
8.5"
2.2"
14/2 M 7%
[12 empty] | Frequency (Hz) | Cavity Mount | Surface Mount
[12 empty] | 100 | 0.23 | 0.08
[12 empty] | 125 | 0.27 | 0.12
[12 empty] | 160 | 0.46 | 0.24
[12 empty] | 200 | 0.74 | 0.35
[12 empty] | 250 | 0.77 | 0.6
[12 empty] | 315 | 0.93 | 0.77
[12 empty] | 400 | 0.94 | 0.91
[12 empty] | 500 | 0.95 | 1.05
[12 empty] | 630 | 0.89 | 1.05
[12 empty] | 800 | 0.9 | 1.06
[12 empty] | 1000 | 0.94 | 1.03
[12 empty] | 1250 | 0.91 | 0.92
[12 empty] | 1600 | 0.88 | 0.87
[12 empty] | 2000 | 0.85 | 0.79
[12 empty] | 2500 | 0.75 | 0.72
[12 empty] | 3150 | 0.66 | 0.65
[12 empty] | 4000 | 0.6 | 0.61
[12 empty] | 5000 | 0.53 | 0.5

## 28_4_M_7.5
Test Suspension | 125 | 250 | 500 | 1000 | 2000 | 4000 |  |  |  | NRC |  | 100 | 125 | 160 | 200 | 250 | 315 | 400 | 500 | 630 | 800 | 1000 | 1250 | 1600 | 2000 | 2500 | 3150 | 4000 | 5000
Cavity Mount | 0.57333 | 0.90333 | 0.94667 | 0.70667 | 0.51667 | 0.45 | 0.76833 | 15.3667 | 15 | 0.75 | Cavity Mount | 0.32 | 0.65 | 0.75 | 0.69 | 0.94 | 1.08 | 1.09 | 0.94 | 0.81 | 0.71 | 0.73 | 0.68 | 0.59 | 0.51 | 0.45 | 0.44 | 0.43 | 0.48
Surface Mount | 0.15333 | 0.48667 | 0.98333 | 0.86667 | 0.49 | 0.45 | 0.70667 | 14.1333 | 14 | 0.7 | Surface Mount | 0.07 | 0.17 | 0.22 | 0.32 | 0.48 | 0.66 | 0.86 | 1.03 | 1.06 | 1.01 | 0.88 | 0.71 | 0.56 | 0.47 | 0.44 | 0.44 | 0.41 | 0.5
[12 empty] | 100 | 125 | 160 | 200 | 250 | 315 | 400 | 500 | 630 | 800 | 1000 | 1250 | 1600 | 2000 | 2500 | 3150 | 4000 | 5000
[11 empty] | Cavity Mount: 17 mm Panel/1" Fiberglass/6.6" Air Cavity | 0.32 | 0.65 | 0.75 | 0.69 | 0.94 | 1.08 | 1.09 | 0.94 | 0.81 | 0.71 | 0.73 | 0.68 | 0.59 | 0.51 | 0.45 | 0.44 | 0.43 | 0.48
[11 empty] | Surface Mount: 17 mm Panel/1" Fiberglass/0" Air Cavity | 0.07 | 0.17 | 0.22 | 0.32 | 0.48 | 0.66 | 0.86 | 1.03 | 1.06 | 1.01 | 0.88 | 0.71 | 0.56 | 0.47 | 0.44 | 0.44 | 0.41 | 0.5
8.5"
1.81
28/4 M 7.5%
[12 empty] | Frequency (Hz) | Cavity Mount | Surface Mount
[12 empty] | 100 | 0.32 | 0.07
[12 empty] | 125 | 0.65 | 0.17
[12 empty] | 160 | 0.75 | 0.22
[12 empty] | 200 | 0.69 | 0.32
[12 empty] | 250 | 0.94 | 0.48
[12 empty] | 315 | 1.08 | 0.66
[12 empty] | 400 | 1.09 | 0.86
[12 empty] | 500 | 0.94 | 1.03
[12 empty] | 630 | 0.81 | 1.06
[12 empty] | 800 | 0.71 | 1.01
[12 empty] | 1000 | 0.73 | 0.88
[12 empty] | 1250 | 0.68 | 0.71
[12 empty] | 1600 | 0.59 | 0.56
[12 empty] | 2000 | 0.51 | 0.47
[12 empty] | 2500 | 0.45 | 0.44
[12 empty] | 3150 | 0.44 | 0.44
[12 empty] | 4000 | 0.43 | 0.41
[12 empty] | 5000 | 0.48 | 0.5

## 28_4_T_1.4
Test Suspension | 125 | 250 | 500 | 1000 | 2000 | 4000 |  |  |  | NRC |  | 100 | 125 | 160 | 200 | 250 | 315 | 400 | 500 | 630 | 800 | 1000 | 1250 | 1600 | 2000 | 2500 | 3150 | 4000 | 5000
Cavity Mount | 0.42333 | 0.71667 | 0.49667 | 0.29 | 0.16667 | 0.13667 | 0.4175 | 8.35 | 8 | 0.4 | Cavity Mount | 0.36 | 0.51 | 0.51 | 0.62 | 0.66 | 0.75 | 0.78 | 0.73 | 0.71 | 0.66 | 0.68 | 0.59 | 0.52 | 0.46 | 0.4 | 0.39 | 0.4 | 0.44
Surface Mount | 0.17 | 0.83667 | 0.67 | 0.27 | 0.15 | 0.12667 | 0.48167 | 9.6333 | 10 | 0.5 | Surface Mount | 0.12 | 0.15 | 0.26 | 0.48 | 0.73 | 0.84 | 0.91 | 0.85 | 0.84 | 0.78 | 0.7 | 0.57 | 0.5 | 0.46 | 0.41 | 0.39 | 0.45 | 0.54
[12 empty] | 100 | 125 | 160 | 200 | 250 | 315 | 400 | 500 | 630 | 800 | 1000 | 1250 | 1600 | 2000 | 2500 | 3150 | 4000 | 5000
[11 empty] | Cavity Mount: 17 mm Panel/1" Fiberglass/6.6" Air Cavity | 0.36 | 0.51 | 0.51 | 0.62 | 0.66 | 0.75 | 0.78 | 0.73 | 0.71 | 0.66 | 0.68 | 0.59 | 0.52 | 0.46 | 0.4 | 0.39 | 0.4 | 0.44
[11 empty] | Surface Mount: 17 mm Panel/1" Fiberglass/0.375" Air Cavity | 0.12 | 0.15 | 0.26 | 0.48 | 0.73 | 0.84 | 0.91 | 0.85 | 0.84 | 0.78 | 0.7 | 0.57 | 0.5 | 0.46 | 0.41 | 0.39 | 0.45 | 0.54
8.5"
2.2"
28/4 T 1.4%
[12 empty] | Frequency (Hz) | Cavity Mount | Surface Mount
[12 empty] | 100 | 0.36 | 0.12
[12 empty] | 125 | 0.51 | 0.15
[12 empty] | 160 | 0.51 | 0.26
[12 empty] | 200 | 0.62 | 0.48
[12 empty] | 250 | 0.66 | 0.73
[12 empty] | 315 | 0.75 | 0.84
[12 empty] | 400 | 0.78 | 0.91
[12 empty] | 500 | 0.73 | 0.85
[12 empty] | 630 | 0.71 | 0.84
[12 empty] | 800 | 0.66 | 0.78
[12 empty] | 1000 | 0.68 | 0.7
[12 empty] | 1250 | 0.59 | 0.57
[12 empty] | 1600 | 0.52 | 0.5
[12 empty] | 2000 | 0.46 | 0.46
[12 empty] | 2500 | 0.4 | 0.41
[12 empty] | 3150 | 0.39 | 0.39
[12 empty] | 4000 | 0.4 | 0.45
[12 empty] | 5000 | 0.44 | 0.54

## 29_3_M_6
Test Suspension | 125 | 250 | 500 | 1000 | 2000 | 4000 |  |  |  | NRC |  | 100 | 125 | 160 | 200 | 250 | 315 | 400 | 500 | 630 | 800 | 1000 | 1250 | 1600 | 2000 | 2500 | 3150 | 4000 | 5000
Cavity Mount | 0.44 | 0.73 | 0.83333 | 0.76333 | 0.59667 | 0.52 | 0.73083 | 14.6167 | 15 | 0.75 | Cavity Mount | 0.34 | 0.5 | 0.48 | 0.66 | 0.71 | 0.82 | 0.87 | 0.83 | 0.8 | 0.75 | 0.79 | 0.75 | 0.66 | 0.59 | 0.54 | 0.49 | 0.54 | 0.53
Surface Mount | 0.15333 | 0.65667 | 0.97 | 0.82 | 0.55333 | 0.51333 | 0.75 | 15 | 15 | 0.75 | Surface Mount | 0.1 | 0.13 | 0.23 | 0.43 | 0.7 | 0.84 | 0.99 | 0.97 | 0.95 | 0.92 | 0.82 | 0.72 | 0.61 | 0.56 | 0.49 | 0.46 | 0.5 | 0.58
[12 empty] | 100 | 125 | 160 | 200 | 250 | 315 | 400 | 500 | 630 | 800 | 1000 | 1250 | 1600 | 2000 | 2500 | 3150 | 4000 | 5000
[11 empty] | Cavity Mount: 17 mm Panel/1" Fiberglass/6.6" Air Cavity | 0.34 | 0.5 | 0.48 | 0.66 | 0.71 | 0.82 | 0.87 | 0.83 | 0.8 | 0.75 | 0.79 | 0.75 | 0.66 | 0.59 | 0.54 | 0.49 | 0.54 | 0.53
[11 empty] | Surface Mount: 17 mm Panel/1" Fiberglass/0.375" Air Cavity | 0.1 | 0.13 | 0.23 | 0.43 | 0.7 | 0.84 | 0.99 | 0.97 | 0.95 | 0.92 | 0.82 | 0.72 | 0.61 | 0.56 | 0.49 | 0.46 | 0.5 | 0.58
8.5"
2.2"
29/3 M 6%
[12 empty] | Frequency (Hz) | Cavity Mount | Surface Mount
[12 empty] | 100 | 0.34 | 0.1
[12 empty] | 125 | 0.5 | 0.13
[12 empty] | 160 | 0.48 | 0.23
[12 empty] | 200 | 0.66 | 0.43
[12 empty] | 250 | 0.71 | 0.7
[12 empty] | 315 | 0.82 | 0.84
[12 empty] | 400 | 0.87 | 0.99
[12 empty] | 500 | 0.83 | 0.97
[12 empty] | 630 | 0.8 | 0.95
[12 empty] | 800 | 0.75 | 0.92
[12 empty] | 1000 | 0.79 | 0.82
[12 empty] | 1250 | 0.75 | 0.72
[12 empty] | 1600 | 0.66 | 0.61
[12 empty] | 2000 | 0.59 | 0.56
[12 empty] | 2500 | 0.54 | 0.49
[12 empty] | 3150 | 0.49 | 0.46
[12 empty] | 4000 | 0.54 | 0.5
[12 empty] | 5000 | 0.53 | 0.58

## 30_2_M_3.5
Test Suspension | 125 | 250 | 500 | 1000 | 2000 | 4000 |  |  |  | NRC |  | 100 | 125 | 160 | 200 | 250 | 315 | 400 | 500 | 630 | 800 | 1000 | 1250 | 1600 | 2000 | 2500 | 3150 | 4000 | 5000
Cavity Mount | 0.44 | 0.73 | 0.83333 | 0.76333 | 0.59667 | 0.52 | 0.73083 | 14.6167 | 15 | 0.75 | Cavity Mount | 0.36 | 0.51 | 0.48 | 0.66 | 0.7 | 0.81 | 0.83 | 0.79 | 0.74 | 0.7 | 0.74 | 0.64 | 0.55 | 0.49 | 0.43 | 0.38 | 0.41 | 0.41
Surface Mount | 0.15333 | 0.65667 | 0.97 | 0.82 | 0.55333 | 0.51333 | 0.75 | 15 | 15 | 0.75 | Surface Mount | 0.1 | 0.13 | 0.23 | 0.44 | 0.72 | 0.88 | 0.99 | 0.96 | 0.9 | 0.85 | 0.75 | 0.61 | 0.5 | 0.45 | 0.4 | 0.39 | 0.41 | 0.43
[12 empty] | 100 | 125 | 160 | 200 | 250 | 315 | 400 | 500 | 630 | 800 | 1000 | 1250 | 1600 | 2000 | 2500 | 3150 | 4000 | 5000
[11 empty] | Cavity Mount: 17 mm Panel/1" Fiberglass/6.6" Air Cavity | 0.36 | 0.51 | 0.48 | 0.66 | 0.7 | 0.81 | 0.83 | 0.79 | 0.74 | 0.7 | 0.74 | 0.64 | 0.55 | 0.49 | 0.43 | 0.38 | 0.41 | 0.41
[11 empty] | Surface Mount: 17 mm Panel/1" Fiberglass/0.375" Air Cavity | 0.1 | 0.13 | 0.23 | 0.44 | 0.72 | 0.88 | 0.99 | 0.96 | 0.9 | 0.85 | 0.75 | 0.61 | 0.5 | 0.45 | 0.4 | 0.39 | 0.41 | 0.43
8.5"
2.2"
30/2 M 3.5%
[12 empty] | Frequency (Hz) | Cavity Mount | Surface Mount
[12 empty] | 100 | 0.36 | 0.1
[12 empty] | 125 | 0.51 | 0.13
[12 empty] | 160 | 0.48 | 0.23
[12 empty] | 200 | 0.66 | 0.44
[12 empty] | 250 | 0.7 | 0.72
[12 empty] | 315 | 0.81 | 0.88
[12 empty] | 400 | 0.83 | 0.99
[12 empty] | 500 | 0.79 | 0.96
[12 empty] | 630 | 0.74 | 0.9
[12 empty] | 800 | 0.7 | 0.85
[12 empty] | 1000 | 0.74 | 0.75
[12 empty] | 1250 | 0.64 | 0.61
[12 empty] | 1600 | 0.55 | 0.5
[12 empty] | 2000 | 0.49 | 0.45
[12 empty] | 2500 | 0.43 | 0.4
[12 empty] | 3150 | 0.38 | 0.39
[12 empty] | 4000 | 0.41 | 0.41
[12 empty] | 5000 | 0.41 | 0.43

## 16_16_6_M_11
Test Suspension | 125 | 250 | 500 | 1000 | 2000 | 4000 |  |  |  | NRC |  | 100 | 125 | 160 | 200 | 250 | 315 | 400 | 500 | 630 | 800 | 1000 | 1250 | 1600 | 2000 | 2500 | 3150 | 4000 | 5000
Cavity Mount | 0.52 | 0.90333 | 0.96333 | 0.72333 | 0.50667 | 0.37333 | 0.77417 | 15.4833 | 15 | 0.75 | Cavity Mount | 0.28 | 0.65 | 0.63 | 0.73 | 0.93 | 1.05 | 1.1 | 0.96 | 0.83 | 0.7 | 0.76 | 0.71 | 0.59 | 0.49 | 0.44 | 0.39 | 0.36 | 0.37
Surface Mount | 0.17667 | 0.49667 | 0.98 | 0.92667 | 0.50667 | 0.35333 | 0.7275 | 14.55 | 15 | 0.75 | Surface Mount | 0.09 | 0.21 | 0.23 | 0.36 | 0.46 | 0.67 | 0.84 | 1.01 | 1.09 | 1.03 | 0.96 | 0.79 | 0.61 | 0.48 | 0.43 | 0.37 | 0.35 | 0.34
[12 empty] | 100 | 125 | 160 | 200 | 250 | 315 | 400 | 500 | 630 | 800 | 1000 | 1250 | 1600 | 2000 | 2500 | 3150 | 4000 | 5000
[11 empty] | Cavity Mount: 17 mm Panel/1" Fiberglass/6.6" Air Cavity | 0.28 | 0.65 | 0.63 | 0.73 | 0.93 | 1.05 | 1.1 | 0.96 | 0.83 | 0.7 | 0.76 | 0.71 | 0.59 | 0.49 | 0.44 | 0.39 | 0.36 | 0.37
[11 empty] | Surface Mount: 17 mm Panel/1" Fiberglass/0" Air Cavity | 0.09 | 0.21 | 0.23 | 0.36 | 0.46 | 0.67 | 0.84 | 1.01 | 1.09 | 1.03 | 0.96 | 0.79 | 0.61 | 0.48 | 0.43 | 0.37 | 0.35 | 0.34
8.5"
1.81"
16/16/6 M 11%
[12 empty] | Frequency (Hz) | Cavity Mount | Surface Mount
[12 empty] | 100 | 0.28 | 0.09
[12 empty] | 125 | 0.65 | 0.21
[12 empty] | 160 | 0.63 | 0.23
[12 empty] | 200 | 0.73 | 0.36
[12 empty] | 250 | 0.93 | 0.46
[12 empty] | 315 | 1.05 | 0.67
[12 empty] | 400 | 1.1 | 0.84
[12 empty] | 500 | 0.96 | 1.01
[12 empty] | 630 | 0.83 | 1.09
[12 empty] | 800 | 0.7 | 1.03
[12 empty] | 1000 | 0.76 | 0.96
[12 empty] | 1250 | 0.71 | 0.79
[12 empty] | 1600 | 0.59 | 0.61
[12 empty] | 2000 | 0.49 | 0.48
[12 empty] | 2500 | 0.44 | 0.43
[12 empty] | 3150 | 0.39 | 0.37
[12 empty] | 4000 | 0.36 | 0.35
[12 empty] | 5000 | 0.37 | 0.34

## 16_16_8_M_19
Test Suspension | 125 | 250 | 500 | 1000 | 2000 | 4000 |  |  |  | NRC |  | 100 | 125 | 160 | 200 | 250 | 315 | 400 | 500 | 630 | 800 | 1000 | 1250 | 1600 | 2000 | 2500 | 3150 | 4000 | 5000
Cavity Mount | 0.57667 | 0.91667 | 1.0367 | 0.89 | 0.75 | 0.61333 | 0.89833 | 17.9667 | 18 | 0.9 | Cavity Mount | 0.39 | 0.63 | 0.71 | 0.7 | 0.94 | 1.11 | 1.12 | 1.03 | 0.96 | 0.83 | 0.91 | 0.93 | 0.82 | 0.77 | 0.66 | 0.62 | 0.58 | 0.64
Surface Mount | 0.18 | 0.43 | 0.93 | 1.0767 | 0.75333 | 0.62333 | 0.7975 | 15.95 | 16 | 0.8 | Surface Mount | 0.11 | 0.2 | 0.23 | 0.31 | 0.41 | 0.57 | 0.75 | 0.95 | 1.09 | 1.11 | 1.12 | 1 | 0.86 | 0.75 | 0.65 | 0.65 | 0.59 | 0.63
[12 empty] | 100 | 125 | 160 | 200 | 250 | 315 | 400 | 500 | 630 | 800 | 1000 | 1250 | 1600 | 2000 | 2500 | 3150 | 4000 | 5000
[11 empty] | Cavity Mount: 17 mm Panel/1" Fiberglass/6.6" Air Cavity | 0.39 | 0.63 | 0.71 | 0.7 | 0.94 | 1.11 | 1.12 | 1.03 | 0.96 | 0.83 | 0.91 | 0.93 | 0.82 | 0.77 | 0.66 | 0.62 | 0.58 | 0.64
[11 empty] | Surface Mount: 17 mm Panel/1" Fiberglass/0" Air Cavity | 0.11 | 0.2 | 0.23 | 0.31 | 0.41 | 0.57 | 0.75 | 0.95 | 1.09 | 1.11 | 1.12 | 1 | 0.86 | 0.75 | 0.65 | 0.65 | 0.59 | 0.63
8.5"
1.81"
16/16/8 M 19%
[12 empty] | Frequency (Hz) | Cavity Mount | Surface Mount
[12 empty] | 100 | 0.39 | 0.11
[12 empty] | 125 | 0.63 | 0.2
[12 empty] | 160 | 0.71 | 0.23
[12 empty] | 200 | 0.7 | 0.31
[12 empty] | 250 | 0.94 | 0.41
[12 empty] | 315 | 1.11 | 0.57
[12 empty] | 400 | 1.12 | 0.75
[12 empty] | 500 | 1.03 | 0.95
[12 empty] | 630 | 0.96 | 1.09
[12 empty] | 800 | 0.83 | 1.11
[12 empty] | 1000 | 0.91 | 1.12
[12 empty] | 1250 | 0.93 | 1
[12 empty] | 1600 | 0.82 | 0.86
[12 empty] | 2000 | 0.77 | 0.75
[12 empty] | 2500 | 0.66 | 0.65
[12 empty] | 3150 | 0.62 | 0.65
[12 empty] | 4000 | 0.58 | 0.59
[12 empty] | 5000 | 0.64 | 0.63

## 20_20_6_M_7
Test Suspension | 125 | 250 | 500 | 1000 | 2000 | 4000 |  |  |  | NRC |  | 100 | 125 | 160 | 200 | 250 | 315 | 400 | 500 | 630 | 800 | 1000 | 1250 | 1600 | 2000 | 2500 | 3150 | 4000 | 5000
Cavity Mount | 0.38333 | 0.6 | 0.60667 | 0.53667 | 0.39 | 0.29667 | 0.53333 | 10.6667 | 11 | 0.55 | Cavity Mount | 0.26 | 0.4 | 0.49 | 0.59 | 0.57 | 0.64 | 0.64 | 0.59 | 0.59 | 0.55 | 0.56 | 0.5 | 0.44 | 0.39 | 0.34 | 0.31 | 0.27 | 0.31
Surface Mount | 0.2 | 0.60667 | 0.70333 | 0.55333 | 0.39 | 0.32667 | 0.56333 | 11.2667 | 11 | 0.55 | Surface Mount | 0.12 | 0.19 | 0.29 | 0.54 | 0.61 | 0.67 | 0.75 | 0.69 | 0.67 | 0.61 | 0.56 | 0.49 | 0.44 | 0.38 | 0.35 | 0.33 | 0.3 | 0.35
[12 empty] | 100 | 125 | 160 | 200 | 250 | 315 | 400 | 500 | 630 | 800 | 1000 | 1250 | 1600 | 2000 | 2500 | 3150 | 4000 | 5000
[11 empty] | Cavity Mount: 17 mm Panel/1" Fiberglass/6.6" Air Cavity | 0.26 | 0.4 | 0.49 | 0.59 | 0.57 | 0.64 | 0.64 | 0.59 | 0.59 | 0.55 | 0.56 | 0.5 | 0.44 | 0.39 | 0.34 | 0.31 | 0.27 | 0.31
[11 empty] | Surface Mount: 17 mm Panel/1" Fiberglass/0.375" Air Cavity | 0.12 | 0.19 | 0.29 | 0.54 | 0.61 | 0.67 | 0.75 | 0.69 | 0.67 | 0.61 | 0.56 | 0.49 | 0.44 | 0.38 | 0.35 | 0.33 | 0.3 | 0.35
8.5"
2.2"
20/20/6 M 7%
[12 empty] | Frequency (Hz) | Cavity Mount | Surface Mount
[12 empty] | 100 | 0.26 | 0.12
[12 empty] | 125 | 0.4 | 0.19
[12 empty] | 160 | 0.49 | 0.29
[12 empty] | 200 | 0.59 | 0.54
[12 empty] | 250 | 0.57 | 0.61
[12 empty] | 315 | 0.64 | 0.67
[12 empty] | 400 | 0.64 | 0.75
[12 empty] | 500 | 0.59 | 0.69
[12 empty] | 630 | 0.59 | 0.67
[12 empty] | 800 | 0.55 | 0.61
[12 empty] | 1000 | 0.56 | 0.56
[12 empty] | 1250 | 0.5 | 0.49
[12 empty] | 1600 | 0.44 | 0.44
[12 empty] | 2000 | 0.39 | 0.38
[12 empty] | 2500 | 0.34 | 0.35
[12 empty] | 3150 | 0.31 | 0.33
[12 empty] | 4000 | 0.27 | 0.3
[12 empty] | 5000 | 0.31 | 0.35

## 20_20_8_M_12
Test Suspension | 125 | 250 | 500 | 1000 | 2000 | 4000 |  |  |  | NRC |  | 100 | 125 | 160 | 200 | 250 | 315 | 400 | 500 | 630 | 800 | 1000 | 1250 | 1600 | 2000 | 2500 | 3150 | 4000 | 5000
Cavity Mount | 0.38333 | 0.72 | 0.75667 | 0.71667 | 0.56333 | 0.47333 | 0.68917 | 13.7833 | 14 | 0.7 | Cavity Mount | 0.25 | 0.38 | 0.52 | 0.7 | 0.68 | 0.78 | 0.78 | 0.74 | 0.75 | 0.71 | 0.74 | 0.7 | 0.63 | 0.56 | 0.5 | 0.47 | 0.45 | 0.5
Surface Mount | 0.17667 | 0.63667 | 0.86667 | 0.76333 | 0.57333 | 0.49333 | 0.71 | 14.2 | 14 | 0.7 | Surface Mount | 0.1 | 0.16 | 0.27 | 0.53 | 0.62 | 0.76 | 0.86 | 0.89 | 0.85 | 0.82 | 0.77 | 0.7 | 0.64 | 0.56 | 0.52 | 0.47 | 0.47 | 0.54
[12 empty] | 100 | 125 | 160 | 200 | 250 | 315 | 400 | 500 | 630 | 800 | 1000 | 1250 | 1600 | 2000 | 2500 | 3150 | 4000 | 5000
[11 empty] | Cavity Mount: 17 mm Panel/1" Fiberglass/6.6" Air Cavity | 0.25 | 0.38 | 0.52 | 0.7 | 0.68 | 0.78 | 0.78 | 0.74 | 0.75 | 0.71 | 0.74 | 0.7 | 0.63 | 0.56 | 0.5 | 0.47 | 0.45 | 0.5
[11 empty] | Surface Mount: 17 mm Panel/1" Fiberglass/0.375" Air Cavity | 0.1 | 0.16 | 0.27 | 0.53 | 0.62 | 0.76 | 0.86 | 0.89 | 0.85 | 0.82 | 0.77 | 0.7 | 0.64 | 0.56 | 0.52 | 0.47 | 0.47 | 0.54
8.5"
2.2"
20/20/8 M 12%
[12 empty] | Frequency (Hz) | Cavity Mount | Surface Mount
[12 empty] | 100 | 0.25 | 0.1
[12 empty] | 125 | 0.38 | 0.16
[12 empty] | 160 | 0.52 | 0.27
[12 empty] | 200 | 0.7 | 0.53
[12 empty] | 250 | 0.68 | 0.62
[12 empty] | 315 | 0.78 | 0.76
[12 empty] | 400 | 0.78 | 0.86
[12 empty] | 500 | 0.74 | 0.89
[12 empty] | 630 | 0.75 | 0.85
[12 empty] | 800 | 0.71 | 0.82
[12 empty] | 1000 | 0.74 | 0.77
[12 empty] | 1250 | 0.7 | 0.7
[12 empty] | 1600 | 0.63 | 0.64
[12 empty] | 2000 | 0.56 | 0.56
[12 empty] | 2500 | 0.5 | 0.52
[12 empty] | 3150 | 0.47 | 0.47
[12 empty] | 4000 | 0.45 | 0.47
[12 empty] | 5000 | 0.5 | 0.54

## 20_20_10_M_19
Test Suspension | 125 | 250 | 500 | 1000 | 2000 | 4000 |  |  |  | NRC |  | 100 | 125 | 160 | 200 | 250 | 315 | 400 | 500 | 630 | 800 | 1000 | 1250 | 1600 | 2000 | 2500 | 3150 | 4000 | 5000
Cavity Mount | 0.36333 | 0.79 | 0.87333 | 0.84667 | 0.74667 | 0.67 | 0.81417 | 16.2833 | 16 | 0.8 | Cavity Mount | 0.24 | 0.34 | 0.51 | 0.76 | 0.74 | 0.87 | 0.87 | 0.88 | 0.87 | 0.82 | 0.86 | 0.86 | 0.8 | 0.75 | 0.69 | 0.65 | 0.64 | 0.72
Surface Mount | 0.15667 | 0.63333 | 0.96333 | 0.93667 | 0.74667 | 0.68 | 0.82 | 16.4 | 16 | 0.8 | Surface Mount | 0.09 | 0.13 | 0.25 | 0.5 | 0.61 | 0.79 | 0.92 | 0.99 | 0.98 | 0.99 | 0.93 | 0.89 | 0.8 | 0.75 | 0.69 | 0.66 | 0.66 | 0.72
[12 empty] | 100 | 125 | 160 | 200 | 250 | 315 | 400 | 500 | 630 | 800 | 1000 | 1250 | 1600 | 2000 | 2500 | 3150 | 4000 | 5000
[11 empty] | Cavity Mount: 17 mm Panel/1" Fiberglass/6.6" Air Cavity | 0.24 | 0.34 | 0.51 | 0.76 | 0.74 | 0.87 | 0.87 | 0.88 | 0.87 | 0.82 | 0.86 | 0.86 | 0.8 | 0.75 | 0.69 | 0.65 | 0.64 | 0.72
[11 empty] | Surface Mount: 17 mm Panel/1" Fiberglass/0.375" Air Cavity | 0.09 | 0.13 | 0.25 | 0.5 | 0.61 | 0.79 | 0.92 | 0.99 | 0.98 | 0.99 | 0.93 | 0.89 | 0.8 | 0.75 | 0.69 | 0.66 | 0.66 | 0.72
8.5"
2.2"
20/20/10 M 19%
[12 empty] | Frequency (Hz) | Cavity Mount | Surface Mount
[12 empty] | 100 | 0.24 | 0.09
[12 empty] | 125 | 0.34 | 0.13
[12 empty] | 160 | 0.51 | 0.25
[12 empty] | 200 | 0.76 | 0.5
[12 empty] | 250 | 0.74 | 0.61
[12 empty] | 315 | 0.87 | 0.79
[12 empty] | 400 | 0.87 | 0.92
[12 empty] | 500 | 0.88 | 0.99
[12 empty] | 630 | 0.87 | 0.98
[12 empty] | 800 | 0.82 | 0.99
[12 empty] | 1000 | 0.86 | 0.93
[12 empty] | 1250 | 0.86 | 0.89
[12 empty] | 1600 | 0.8 | 0.8
[12 empty] | 2000 | 0.75 | 0.75
[12 empty] | 2500 | 0.69 | 0.69
[12 empty] | 3150 | 0.65 | 0.66
[12 empty] | 4000 | 0.64 | 0.66
[12 empty] | 5000 | 0.72 | 0.72

## 16_16_10-2_T_1.1
Test Suspension | 125 | 250 | 500 | 1000 | 2000 | 4000 |  |  |  | NRC |  | 100 | 125 | 160 | 200 | 250 | 315 | 400 | 500 | 630 | 800 | 1000 | 1250 | 1600 | 2000 | 2500 | 3150 | 4000 | 5000
Cavity Mount | 0.48667 | 0.72667 | 0.53333 | 0.33333 | 0.19333 | 0.15 | 0.44667 | 8.9333 | 9 | 0.45 | Cavity Mount | 0.37 | 0.51 | 0.58 | 0.72 | 0.72 | 0.74 | 0.64 | 0.49 | 0.47 | 0.39 | 0.35 | 0.26 | 0.22 | 0.19 | 0.17 | 0.18 | 0.15 | 0.12
Surface Mount | 0.18667 | 0.83333 | 0.71667 | 0.30333 | 0.15667 | 0.12667 | 0.5025 | 10.05 | 10 | 0.5 | Surface Mount | 0.1 | 0.16 | 0.3 | 0.62 | 0.85 | 1.03 | 0.94 | 0.68 | 0.53 | 0.37 | 0.31 | 0.23 | 0.18 | 0.15 | 0.14 | 0.14 | 0.13 | 0.11
[12 empty] | 100 | 125 | 160 | 200 | 250 | 315 | 400 | 500 | 630 | 800 | 1000 | 1250 | 1600 | 2000 | 2500 | 3150 | 4000 | 5000
[11 empty] | Cavity Mount: 17 mm Panel/1" Fiberglass/6.6" Air Cavity | 0.37 | 0.51 | 0.58 | 0.72 | 0.72 | 0.74 | 0.64 | 0.49 | 0.47 | 0.39 | 0.35 | 0.26 | 0.22 | 0.19 | 0.17 | 0.18 | 0.15 | 0.12
[11 empty] | Surface Mount: 17 mm Panel/1" Fiberglass/0.375" Air Cavity | 0.1 | 0.16 | 0.3 | 0.62 | 0.85 | 1.03 | 0.94 | 0.68 | 0.53 | 0.37 | 0.31 | 0.23 | 0.18 | 0.15 | 0.14 | 0.14 | 0.13 | 0.11
8.5"
2.2"
16/16/10-2 T 1.1%
[12 empty] | Frequency (Hz) | Cavity Mount | Surface Mount
[12 empty] | 100 | 0.37 | 0.1
[12 empty] | 125 | 0.51 | 0.16
[12 empty] | 160 | 0.58 | 0.3
[12 empty] | 200 | 0.72 | 0.62
[12 empty] | 250 | 0.72 | 0.85
[12 empty] | 315 | 0.74 | 1.03
[12 empty] | 400 | 0.64 | 0.94
[12 empty] | 500 | 0.49 | 0.68
[12 empty] | 630 | 0.47 | 0.53
[12 empty] | 800 | 0.39 | 0.37
[12 empty] | 1000 | 0.35 | 0.31
[12 empty] | 1250 | 0.26 | 0.23
[12 empty] | 1600 | 0.22 | 0.18
[12 empty] | 2000 | 0.19 | 0.15
[12 empty] | 2500 | 0.17 | 0.14
[12 empty] | 3150 | 0.18 | 0.14
[12 empty] | 4000 | 0.15 | 0.13
[12 empty] | 5000 | 0.12 | 0.11

## 16_16_10-3_T_2.5
Test Suspension | 125 | 250 | 500 | 1000 | 2000 | 4000 |  |  |  | NRC |  | 100 | 125 | 160 | 200 | 250 | 315 | 400 | 500 | 630 | 800 | 1000 | 1250 | 1600 | 2000 | 2500 | 3150 | 4000 | 5000
Cavity Mount | 0.43 | 0.81667 | 0.77333 | 0.61333 | 0.37 | 0.24 | 0.64333 | 12.8667 | 13 | 0.65 | Cavity Mount | 0.32 | 0.42 | 0.55 | 0.78 | 0.76 | 0.91 | 0.84 | 0.75 | 0.73 | 0.67 | 0.65 | 0.52 | 0.43 | 0.37 | 0.31 | 0.28 | 0.24 | 0.2
Surface Mount | 0.16333 | 0.72 | 1.03 | 0.59333 | 0.32333 | 0.21 | 0.66667 | 13.3333 | 13 | 0.65 | Surface Mount | 0.09 | 0.14 | 0.26 | 0.49 | 0.72 | 0.95 | 1.1 | 1.06 | 0.93 | 0.73 | 0.6 | 0.45 | 0.37 | 0.33 | 0.27 | 0.24 | 0.21 | 0.18
[12 empty] | 100 | 125 | 160 | 200 | 250 | 315 | 400 | 500 | 630 | 800 | 1000 | 1250 | 1600 | 2000 | 2500 | 3150 | 4000 | 5000
[11 empty] | Cavity Mount: 17 mm Panel/1" Fiberglass/6.6" Air Cavity | 0.32 | 0.42 | 0.55 | 0.78 | 0.76 | 0.91 | 0.84 | 0.75 | 0.73 | 0.67 | 0.65 | 0.52 | 0.43 | 0.37 | 0.31 | 0.28 | 0.24 | 0.2
[11 empty] | Surface Mount: 17 mm Panel/1" Fiberglass/0.375" Air Cavity | 0.09 | 0.14 | 0.26 | 0.49 | 0.72 | 0.95 | 1.1 | 1.06 | 0.93 | 0.73 | 0.6 | 0.45 | 0.37 | 0.33 | 0.27 | 0.24 | 0.21 | 0.18
8.5"
2.2"
16/16/10-3 T 2.5%
[12 empty] | Frequency (Hz) | Cavity Mount | Surface Mount
[12 empty] | 100 | 0.32 | 0.09
[12 empty] | 125 | 0.42 | 0.14
[12 empty] | 160 | 0.55 | 0.26
[12 empty] | 200 | 0.78 | 0.49
[12 empty] | 250 | 0.76 | 0.72
[12 empty] | 315 | 0.91 | 0.95
[12 empty] | 400 | 0.84 | 1.1
[12 empty] | 500 | 0.75 | 1.06
[12 empty] | 630 | 0.73 | 0.93
[12 empty] | 800 | 0.67 | 0.73
[12 empty] | 1000 | 0.65 | 0.6
[12 empty] | 1250 | 0.52 | 0.45
[12 empty] | 1600 | 0.43 | 0.37
[12 empty] | 2000 | 0.37 | 0.33
[12 empty] | 2500 | 0.31 | 0.27
[12 empty] | 3150 | 0.28 | 0.24
[12 empty] | 4000 | 0.24 | 0.21
[12 empty] | 5000 | 0.2 | 0.18

## 16_16_10-4_T_4.5
Test Suspension | 125 | 250 | 500 | 1000 | 2000 | 4000 |  |  |  | NRC |  | 100 | 125 | 160 | 200 | 250 | 315 | 400 | 500 | 630 | 800 | 1000 | 1250 | 1600 | 2000 | 2500 | 3150 | 4000 | 5000
Cavity Mount | 0.42 | 0.84333 | 0.86 | 0.78333 | 0.56333 | 0.38667 | 0.7625 | 15.25 | 15 | 0.75 | Cavity Mount | 0.31 | 0.41 | 0.54 | 0.79 | 0.78 | 0.96 | 0.91 | 0.84 | 0.83 | 0.79 | 0.82 | 0.74 | 0.64 | 0.57 | 0.48 | 0.42 | 0.39 | 0.35
Surface Mount | 0.15333 | 0.66 | 1.08 | 0.82333 | 0.51333 | 0.35333 | 0.76917 | 15.3833 | 15 | 0.75 | Surface Mount | 0.09 | 0.13 | 0.24 | 0.45 | 0.65 | 0.88 | 1.06 | 1.11 | 1.07 | 0.93 | 0.86 | 0.68 | 0.57 | 0.5 | 0.47 | 0.41 | 0.34 | 0.31
[12 empty] | 100 | 125 | 160 | 200 | 250 | 315 | 400 | 500 | 630 | 800 | 1000 | 1250 | 1600 | 2000 | 2500 | 3150 | 4000 | 5000
[11 empty] | Cavity Mount: 17 mm Panel/1" Fiberglass/6.6" Air Cavity | 0.31 | 0.41 | 0.54 | 0.79 | 0.78 | 0.96 | 0.91 | 0.84 | 0.83 | 0.79 | 0.82 | 0.74 | 0.64 | 0.57 | 0.48 | 0.42 | 0.39 | 0.35
[11 empty] | Surface Mount: 17 mm Panel/1" Fiberglass/0.375" Air Cavity | 0.09 | 0.13 | 0.24 | 0.45 | 0.65 | 0.88 | 1.06 | 1.11 | 1.07 | 0.93 | 0.86 | 0.68 | 0.57 | 0.5 | 0.47 | 0.41 | 0.34 | 0.31
8.5"
2.2"
16/16/10-4 T 4.5%
[12 empty] | Frequency (Hz) | Cavity Mount | Surface Mount
[12 empty] | 100 | 0.31 | 0.09
[12 empty] | 125 | 0.41 | 0.13
[12 empty] | 160 | 0.54 | 0.24
[12 empty] | 200 | 0.79 | 0.45
[12 empty] | 250 | 0.78 | 0.65
[12 empty] | 315 | 0.96 | 0.88
[12 empty] | 400 | 0.91 | 1.06
[12 empty] | 500 | 0.84 | 1.11
[12 empty] | 630 | 0.83 | 1.07
[12 empty] | 800 | 0.79 | 0.93
[12 empty] | 1000 | 0.82 | 0.86
[12 empty] | 1250 | 0.74 | 0.68
[12 empty] | 1600 | 0.64 | 0.57
[12 empty] | 2000 | 0.57 | 0.5
[12 empty] | 2500 | 0.48 | 0.47
[12 empty] | 3150 | 0.42 | 0.41
[12 empty] | 4000 | 0.39 | 0.34
[12 empty] | 5000 | 0.35 | 0.31

## 16_16_10-5_T_7
Test Suspension | 125 | 250 | 500 | 1000 | 2000 | 4000 |  |  |  | NRC |  | 100 | 125 | 160 | 200 | 250 | 315 | 400 | 500 | 630 | 800 | 1000 | 1250 | 1600 | 2000 | 2500 | 3150 | 4000 | 5000
Cavity Mount | 0.41667 | 0.84333 | 0.91 | 0.86 | 0.72 | 0.54333 | 0.83333 | 16.6667 | 17 | 0.85 | Cavity Mount | 0.31 | 0.4 | 0.54 | 0.79 | 0.76 | 0.98 | 0.93 | 0.91 | 0.89 | 0.84 | 0.88 | 0.86 | 0.78 | 0.73 | 0.65 | 0.62 | 0.53 | 0.48
Surface Mount | 0.15333 | 0.62667 | 1.06 | 0.93 | 0.66333 | 0.53 | 0.82 | 16.4 | 16 | 0.8 | Surface Mount | 0.09 | 0.13 | 0.24 | 0.44 | 0.62 | 0.82 | 1.02 | 1.09 | 1.07 | 0.99 | 0.96 | 0.84 | 0.73 | 0.64 | 0.62 | 0.59 | 0.52 | 0.48
[12 empty] | 100 | 125 | 160 | 200 | 250 | 315 | 400 | 500 | 630 | 800 | 1000 | 1250 | 1600 | 2000 | 2500 | 3150 | 4000 | 5000
[11 empty] | Cavity Mount: 17 mm Panel/1" Fiberglass/6.6" Air Cavity | 0.31 | 0.4 | 0.54 | 0.79 | 0.76 | 0.98 | 0.93 | 0.91 | 0.89 | 0.84 | 0.88 | 0.86 | 0.78 | 0.73 | 0.65 | 0.62 | 0.53 | 0.48
[11 empty] | Surface Mount: 17 mm Panel/1" Fiberglass/0.375" Air Cavity | 0.09 | 0.13 | 0.24 | 0.44 | 0.62 | 0.82 | 1.02 | 1.09 | 1.07 | 0.99 | 0.96 | 0.84 | 0.73 | 0.64 | 0.62 | 0.59 | 0.52 | 0.48
8.5"
2.2"
16/16/10-5 T 7%
[12 empty] | Frequency (Hz) | Cavity Mount | Surface Mount
[12 empty] | 100 | 0.31 | 0.09
[12 empty] | 125 | 0.4 | 0.13
[12 empty] | 160 | 0.54 | 0.24
[12 empty] | 200 | 0.79 | 0.44
[12 empty] | 250 | 0.76 | 0.62
[12 empty] | 315 | 0.98 | 0.82
[12 empty] | 400 | 0.93 | 1.02
[12 empty] | 500 | 0.91 | 1.09
[12 empty] | 630 | 0.89 | 1.07
[12 empty] | 800 | 0.84 | 0.99
[12 empty] | 1000 | 0.88 | 0.96
[12 empty] | 1250 | 0.86 | 0.84
[12 empty] | 1600 | 0.78 | 0.73
[12 empty] | 2000 | 0.73 | 0.64
[12 empty] | 2500 | 0.65 | 0.62
[12 empty] | 3150 | 0.62 | 0.59
[12 empty] | 4000 | 0.53 | 0.52
[12 empty] | 5000 | 0.48 | 0.48

## 8_8_1.2_T_1.6
Test Suspension | 125 | 250 | 500 | 1000 | 2000 | 4000 |  |  |  | NRC |  | 100 | 125 | 160 | 200 | 250 | 315 | 400 | 500 | 630 | 800 | 1000 | 1250 | 1600 | 2000 | 2500 | 3150 | 4000 | 5000
Cavity Mount | 0.38 | 0.81333 | 0.73667 | 0.52333 | 0.26 | 0.12667 | 0.58333 | 11.6667 | 12 | 0.6 | Cavity Mount | 0.25 | 0.4 | 0.49 | 0.81 | 0.77 | 0.86 | 0.82 | 0.72 | 0.67 | 0.62 | 0.54 | 0.41 | 0.32 | 0.25 | 0.21 | 0.16 | 0.11 | 0.11
Surface Mount | 0.14 | 0.77 | 0.95 | 0.48333 | 0.23667 | 0.15333 | 0.61 | 12.2 | 12 | 0.6 | Surface Mount | 0.07 | 0.11 | 0.24 | 0.55 | 0.74 | 1.02 | 1.1 | 0.95 | 0.8 | 0.6 | 0.48 | 0.37 | 0.29 | 0.23 | 0.19 | 0.17 | 0.14 | 0.15
[12 empty] | 100 | 125 | 160 | 200 | 250 | 315 | 400 | 500 | 630 | 800 | 1000 | 1250 | 1600 | 2000 | 2500 | 3150 | 4000 | 5000
[11 empty] | Cavity Mount: 17 mm Panel/1" Fiberglass/6.6" Air Cavity | 0.25 | 0.4 | 0.49 | 0.81 | 0.77 | 0.86 | 0.82 | 0.72 | 0.67 | 0.62 | 0.54 | 0.41 | 0.32 | 0.25 | 0.21 | 0.16 | 0.11 | 0.11
[11 empty] | Surface Mount: 17 mm Panel/1" Fiberglass/0.375" Air Cavity | 0.07 | 0.11 | 0.24 | 0.55 | 0.74 | 1.02 | 1.1 | 0.95 | 0.8 | 0.6 | 0.48 | 0.37 | 0.29 | 0.23 | 0.19 | 0.17 | 0.14 | 0.15
8.5"
2.2"
8/8/1.2 T 1.6%
[12 empty] | Frequency (Hz) | Cavity Mount | Surface Mount
[12 empty] | 100 | 0.25 | 0.07
[12 empty] | 125 | 0.4 | 0.11
[12 empty] | 160 | 0.49 | 0.24
[12 empty] | 200 | 0.81 | 0.55
[12 empty] | 250 | 0.77 | 0.74
[12 empty] | 315 | 0.86 | 1.02
[12 empty] | 400 | 0.82 | 1.1
[12 empty] | 500 | 0.72 | 0.95
[12 empty] | 630 | 0.67 | 0.8
[12 empty] | 800 | 0.62 | 0.6
[12 empty] | 1000 | 0.54 | 0.48
[12 empty] | 1250 | 0.41 | 0.37
[12 empty] | 1600 | 0.32 | 0.29
[12 empty] | 2000 | 0.25 | 0.23
[12 empty] | 2500 | 0.21 | 0.19
[12 empty] | 3150 | 0.16 | 0.17
[12 empty] | 4000 | 0.11 | 0.14
[12 empty] | 5000 | 0.11 | 0.15

## 5.33_5.33_1.2_T_3.7
Test Suspension | 125 | 250 | 500 | 1000 | 2000 | 4000 |  |  |  | NRC |  | 100 | 125 | 160 | 200 | 250 | 315 | 400 | 500 | 630 | 800 | 1000 | 1250 | 1600 | 2000 | 2500 | 3150 | 4000 | 5000
Cavity Mount | 0.48333 | 0.88667 | 0.86 | 0.69333 | 0.42 | 0.31333 | 0.715 | 14.3 | 14 | 0.7 | Cavity Mount | 0.35 | 0.49 | 0.61 | 0.84 | 0.82 | 1 | 0.92 | 0.83 | 0.83 | 0.78 | 0.72 | 0.58 | 0.49 | 0.42 | 0.35 | 0.33 | 0.31 | 0.3
Surface Mount | 0.21 | 0.86333 | 1.09 | 0.66667 | 0.38667 | 0.29333 | 0.75167 | 15.0333 | 15 | 0.75 | Surface Mount | 0.11 | 0.18 | 0.34 | 0.65 | 0.86 | 1.08 | 1.18 | 1.1 | 0.99 | 0.77 | 0.68 | 0.55 | 0.45 | 0.39 | 0.32 | 0.31 | 0.28 | 0.29
[12 empty] | 100 | 125 | 160 | 200 | 250 | 315 | 400 | 500 | 630 | 800 | 1000 | 1250 | 1600 | 2000 | 2500 | 3150 | 4000 | 5000
[11 empty] | Cavity Mount: 17 mm Panel/1" Fiberglass/7" Air Cavity | 0.35 | 0.49 | 0.61 | 0.84 | 0.82 | 1 | 0.92 | 0.83 | 0.83 | 0.78 | 0.72 | 0.58 | 0.49 | 0.42 | 0.35 | 0.33 | 0.31 | 0.3
[11 empty] | Surface Mount: 17 mm Panel/1" Fiberglass/0.75" Air Cavity | 0.11 | 0.18 | 0.34 | 0.65 | 0.86 | 1.08 | 1.18 | 1.1 | 0.99 | 0.77 | 0.68 | 0.55 | 0.45 | 0.39 | 0.32 | 0.31 | 0.28 | 0.29
8.9"
2.6"
5.33/5.33/1.2 T 3.7%
[12 empty] | Frequency (Hz) | Cavity Mount | Surface Mount
[12 empty] | 100 | 0.35 | 0.11
[12 empty] | 125 | 0.49 | 0.18
[12 empty] | 160 | 0.61 | 0.34
[12 empty] | 200 | 0.84 | 0.65
[12 empty] | 250 | 0.82 | 0.86
[12 empty] | 315 | 1 | 1.08
[12 empty] | 400 | 0.92 | 1.18
[12 empty] | 500 | 0.83 | 1.1
[12 empty] | 630 | 0.83 | 0.99
[12 empty] | 800 | 0.78 | 0.77
[12 empty] | 1000 | 0.72 | 0.68
[12 empty] | 1250 | 0.58 | 0.55
[12 empty] | 1600 | 0.49 | 0.45
[12 empty] | 2000 | 0.42 | 0.39
[12 empty] | 2500 | 0.35 | 0.32
[12 empty] | 3150 | 0.33 | 0.31
[12 empty] | 4000 | 0.31 | 0.28
[12 empty] | 5000 | 0.3 | 0.29

## 8_8_1.6_T_3
Test Suspension | 125 | 250 | 500 | 1000 | 2000 | 4000 |  |  |  | NRC |  | 100 | 125 | 160 | 200 | 250 | 315 | 400 | 500 | 630 | 800 | 1000 | 1250 | 1600 | 2000 | 2500 | 3150 | 4000 | 5000
Cavity Mount | 0.46333 | 0.88667 | 0.87333 | 0.71667 | 0.37667 | 0.23 | 0.71333 | 14.2667 | 14 | 0.7 | Cavity Mount | 0.35 | 0.46 | 0.58 | 0.81 | 0.85 | 1 | 0.94 | 0.86 | 0.82 | 0.82 | 0.75 | 0.58 | 0.47 | 0.34 | 0.32 | 0.26 | 0.23 | 0.2
Surface Mount | 0.19 | 0.83333 | 1.1067 | 0.67 | 0.35333 | 0.18667 | 0.74083 | 14.8167 | 15 | 0.75 | Surface Mount | 0.1 | 0.17 | 0.3 | 0.59 | 0.82 | 1.09 | 1.18 | 1.14 | 1 | 0.78 | 0.7 | 0.53 | 0.43 | 0.36 | 0.27 | 0.22 | 0.18 | 0.16
[12 empty] | 100 | 125 | 160 | 200 | 250 | 315 | 400 | 500 | 630 | 800 | 1000 | 1250 | 1600 | 2000 | 2500 | 3150 | 4000 | 5000
[11 empty] | Cavity Mount: 17 mm Panel/1" Fiberglass/7" Air Cavity | 0.35 | 0.46 | 0.58 | 0.81 | 0.85 | 1 | 0.94 | 0.86 | 0.82 | 0.82 | 0.75 | 0.58 | 0.47 | 0.34 | 0.32 | 0.26 | 0.23 | 0.2
[11 empty] | Surface Mount: 17 mm Panel/1" Fiberglass/0.75" Air Cavity | 0.1 | 0.17 | 0.3 | 0.59 | 0.82 | 1.09 | 1.18 | 1.14 | 1 | 0.78 | 0.7 | 0.53 | 0.43 | 0.36 | 0.27 | 0.22 | 0.18 | 0.16
8.9"
2.6"
8/8/1.6 T 3%
[12 empty] | Frequency (Hz) | Cavity Mount | Surface Mount
[12 empty] | 100 | 0.35 | 0.1
[12 empty] | 125 | 0.46 | 0.17
[12 empty] | 160 | 0.58 | 0.3
[12 empty] | 200 | 0.81 | 0.59
[12 empty] | 250 | 0.85 | 0.82
[12 empty] | 315 | 1 | 1.09
[12 empty] | 400 | 0.94 | 1.18
[12 empty] | 500 | 0.86 | 1.14
[12 empty] | 630 | 0.82 | 1
[12 empty] | 800 | 0.82 | 0.78
[12 empty] | 1000 | 0.75 | 0.7
[12 empty] | 1250 | 0.58 | 0.53
[12 empty] | 1600 | 0.47 | 0.43
[12 empty] | 2000 | 0.34 | 0.36
[12 empty] | 2500 | 0.32 | 0.27
[12 empty] | 3150 | 0.26 | 0.22
[12 empty] | 4000 | 0.23 | 0.18
[12 empty] | 5000 | 0.2 | 0.16

## 4_4_1.2_T_6.5
Test Suspension | 125 | 250 | 500 | 1000 | 2000 | 4000 |  |  |  | NRC |  | 100 | 125 | 160 | 200 | 250 | 315 | 400 | 500 | 630 | 800 | 1000 | 1250 | 1600 | 2000 | 2500 | 3150 | 4000 | 5000
Cavity Mount | 0.32667 | 0.86667 | 0.93667 | 0.84333 | 0.58667 | 0.45667 | 0.80833 | 16.1667 | 16 | 0.8 | Cavity Mount | 0.24 | 0.28 | 0.46 | 0.84 | 0.78 | 0.98 | 1 | 0.95 | 0.86 | 0.88 | 0.89 | 0.76 | 0.68 | 0.58 | 0.5 | 0.45 | 0.43 | 0.49
Surface Mount | 0.11333 | 0.64333 | 1.12 | 0.84333 | 0.54 | 0.44 | 0.78667 | 15.7333 | 16 | 0.8 | Surface Mount | 0.06 | 0.09 | 0.19 | 0.4 | 0.62 | 0.91 | 1.1 | 1.14 | 1.12 | 0.97 | 0.88 | 0.68 | 0.59 | 0.54 | 0.49 | 0.45 | 0.44 | 0.43
[12 empty] | 100 | 125 | 160 | 200 | 250 | 315 | 400 | 500 | 630 | 800 | 1000 | 1250 | 1600 | 2000 | 2500 | 3150 | 4000 | 5000
[11 empty] | Cavity Mount: 17 mm Panel/1" Fiberglass/6.6" Air Cavity | 0.24 | 0.28 | 0.46 | 0.84 | 0.78 | 0.98 | 1 | 0.95 | 0.86 | 0.88 | 0.89 | 0.76 | 0.68 | 0.58 | 0.5 | 0.45 | 0.43 | 0.49
[11 empty] | Surface Mount: 17 mm Panel/1" Fiberglass/0.375" Air Cavity | 0.06 | 0.09 | 0.19 | 0.4 | 0.62 | 0.91 | 1.1 | 1.14 | 1.12 | 0.97 | 0.88 | 0.68 | 0.59 | 0.54 | 0.49 | 0.45 | 0.44 | 0.43
8.5"
2.2"
4/4/1.2 T 6.5%
[12 empty] | Frequency (Hz) | Cavity Mount | Surface Mount
[12 empty] | 100 | 0.24 | 0.06
[12 empty] | 125 | 0.28 | 0.09
[12 empty] | 160 | 0.46 | 0.19
[12 empty] | 200 | 0.84 | 0.4
[12 empty] | 250 | 0.78 | 0.62
[12 empty] | 315 | 0.98 | 0.91
[12 empty] | 400 | 1 | 1.1
[12 empty] | 500 | 0.95 | 1.14
[12 empty] | 630 | 0.86 | 1.12
[12 empty] | 800 | 0.88 | 0.97
[12 empty] | 1000 | 0.89 | 0.88
[12 empty] | 1250 | 0.76 | 0.68
[12 empty] | 1600 | 0.68 | 0.59
[12 empty] | 2000 | 0.58 | 0.54
[12 empty] | 2500 | 0.5 | 0.49
[12 empty] | 3150 | 0.45 | 0.45
[12 empty] | 4000 | 0.43 | 0.44
[12 empty] | 5000 | 0.49 | 0.43

## 8_8_2_T_4.5
Test Suspension | 125 | 250 | 500 | 1000 | 2000 | 4000 |  |  |  | NRC |  | 100 | 125 | 160 | 200 | 250 | 315 | 400 | 500 | 630 | 800 | 1000 | 1250 | 1600 | 2000 | 2500 | 3150 | 4000 | 5000
Cavity Mount | 0.32333 | 0.87667 | 0.92667 | 0.79 | 0.46333 | 0.28667 | 0.76417 | 15.2833 | 15 | 0.75 | Cavity Mount | 0.24 | 0.28 | 0.46 | 0.84 | 0.78 | 0.98 | 1 | 0.95 | 0.86 | 0.88 | 0.89 | 0.76 | 0.68 | 0.58 | 0.5 | 0.45 | 0.43 | 0.49
Surface Mount | 0.11667 | 0.63333 | 1.1267 | 0.77 | 0.42667 | 0.26667 | 0.73917 | 14.7833 | 15 | 0.75 | Surface Mount | 0.06 | 0.09 | 0.2 | 0.39 | 0.61 | 0.9 | 1.11 | 1.17 | 1.1 | 0.91 | 0.8 | 0.6 | 0.49 | 0.43 | 0.36 | 0.31 | 0.27 | 0.22
[12 empty] | 0.06 | 0.09 | 0.2 | 0.39 | 0.61 | 0.9 | 1.11 | 1.17 | 1.1 | 0.91 | 0.8 | 0.6 | 0.49 | 0.43 | 0.36 | 0.31 | 0.27 | 0.22
[12 empty] | 100 | 125 | 160 | 200 | 250 | 315 | 400 | 500 | 630 | 800 | 1000 | 1250 | 1600 | 2000 | 2500 | 3150 | 4000 | 5000
[11 empty] | Cavity Mount: 17 mm Panel/1" Fiberglass/6.6" Air Cavity | 0.24 | 0.28 | 0.45 | 0.86 | 0.79 | 0.98 | 0.98 | 0.94 | 0.86 | 0.85 | 0.84 | 0.68 | 0.57 | 0.46 | 0.36 | 0.31 | 0.28 | 0.27
[11 empty] | Surface Mount: 17 mm Panel/1" Fiberglass/0.375" Air Cavity | 0.06 | 0.09 | 0.2 | 0.39 | 0.61 | 0.9 | 1.11 | 1.17 | 1.1 | 0.91 | 0.8 | 0.6 | 0.49 | 0.43 | 0.36 | 0.31 | 0.27 | 0.22
8.5"
2.2"
8/8/2 T 4.5%
[12 empty] | Frequency (Hz) | Cavity Mount | Surface Mount
[12 empty] | 100 | 0.24 | 0.06
[12 empty] | 125 | 0.28 | 0.09
[12 empty] | 160 | 0.45 | 0.2
[12 empty] | 200 | 0.86 | 0.39
[12 empty] | 250 | 0.79 | 0.61
[12 empty] | 315 | 0.98 | 0.9
[12 empty] | 400 | 0.98 | 1.11
[12 empty] | 500 | 0.94 | 1.17
[12 empty] | 630 | 0.86 | 1.1
[12 empty] | 800 | 0.85 | 0.91
[12 empty] | 1000 | 0.84 | 0.8
[12 empty] | 1250 | 0.68 | 0.6
[12 empty] | 1600 | 0.57 | 0.49
[12 empty] | 2000 | 0.46 | 0.43
[12 empty] | 2500 | 0.36 | 0.36
[12 empty] | 3150 | 0.31 | 0.31
[12 empty] | 4000 | 0.28 | 0.27
[12 empty] | 5000 | 0.27 | 0.22

## 2_2_0.5 Micro
Test Suspension | 125 | 250 | 500 | 1000 | 2000 | 4000 |  |  |  | NRC |  | 100 | 125 | 160 | 200 | 250 | 315 | 400 | 500 | 630 | 800 | 1000 | 1250 | 1600 | 2000 | 2500 | 3150 | 4000 | 5000
Cavity Mount | 0.62667 | 0.9 | 0.93 | 0.95 | 0.77333 | 0.72667 | 0.88833 | 17.7667 | 18 | 0.9 | Cavity Mount | 0.47 | 0.65 | 0.76 | 0.87 | 0.86 | 0.97 | 0.93 | 0.94 | 0.92 | 0.96 | 1 | 0.89 | 0.8 | 0.77 | 0.75 | 0.73 | 0.72 | 0.73
Surface Mount | 0.19667 | 0.81 | 1.09 | 0.91333 | 0.73 | 0.59333 | 0.88583 | 17.7167 | 18 | 0.9 | Surface Mount | 0.11 | 0.17 | 0.31 | 0.63 | 0.8 | 1 | 1.07 | 1.1 | 1.1 | 0.95 | 0.92 | 0.87 | 0.79 | 0.72 | 0.68 | 0.62 | 0.57 | 0.59
[12 empty] | 100 | 125 | 160 | 200 | 250 | 315 | 400 | 500 | 630 | 800 | 1000 | 1250 | 1600 | 2000 | 2500 | 3150 | 4000 | 5000
[11 empty] | Cavity Mount: 17 mm Panel/1.5" Fiberglass/6.6" Air Cavity | 0.47 | 0.65 | 0.76 | 0.87 | 0.86 | 0.97 | 0.93 | 0.94 | 0.92 | 0.96 | 1 | 0.89 | 0.8 | 0.77 | 0.75 | 0.73 | 0.72 | 0.73
[11 empty] | Surface Mount: 17 mm Panel/1" Fiberglass/0.375" Air Cavity | 0.11 | 0.17 | 0.31 | 0.63 | 0.8 | 1 | 1.07 | 1.1 | 1.1 | 0.95 | 0.92 | 0.87 | 0.79 | 0.72 | 0.68 | 0.62 | 0.57 | 0.59
8.9"
2.6"
2/2/0.5 Micro
[12 empty] | Frequency (Hz) | Cavity Mount | Surface Mount
[12 empty] | 100 | 0.47 | 0.11
[12 empty] | 125 | 0.65 | 0.17
[12 empty] | 160 | 0.76 | 0.31
[12 empty] | 200 | 0.87 | 0.63
[12 empty] | 250 | 0.86 | 0.8
[12 empty] | 315 | 0.97 | 1
[12 empty] | 400 | 0.93 | 1.07
[12 empty] | 500 | 0.94 | 1.1
[12 empty] | 630 | 0.92 | 1.1
[12 empty] | 800 | 0.96 | 0.95
[12 empty] | 1000 | 1 | 0.92
[12 empty] | 1250 | 0.89 | 0.87
[12 empty] | 1600 | 0.8 | 0.79
[12 empty] | 2000 | 0.77 | 0.72
[12 empty] | 2500 | 0.75 | 0.68
[12 empty] | 3150 | 0.73 | 0.62
[12 empty] | 4000 | 0.72 | 0.57
[12 empty] | 5000 | 0.73 | 0.59

## 2.5_2.5_0.5 Micro
Test Suspension | 125 | 250 | 500 | 1000 | 2000 | 4000 |  |  |  | NRC |  | 100 | 125 | 160 | 200 | 250 | 315 | 400 | 500 | 630 | 800 | 1000 | 1250 | 1600 | 2000 | 2500 | 3150 | 4000 | 5000
Cavity Mount | 0.64333 | 0.89667 | 0.91667 | 0.89667 | 0.68333 | 0.66667 | 0.84833 | 16.9667 | 17 | 0.85 | Cavity Mount | 0.49 | 0.64 | 0.8 | 0.87 | 0.85 | 0.97 | 0.92 | 0.91 | 0.92 | 0.93 | 0.95 | 0.81 | 0.72 | 0.68 | 0.65 | 0.65 | 0.65 | 0.7
Surface Mount | 0.20333 | 0.82333 | 1.08 | 0.87667 | 0.66333 | 0.51333 | 0.86083 | 17.2167 | 17 | 0.85 | Surface Mount | 0.11 | 0.18 | 0.32 | 0.66 | 0.8 | 1.01 | 1.08 | 1.07 | 1.09 | 0.93 | 0.88 | 0.82 | 0.74 | 0.65 | 0.6 | 0.54 | 0.51 | 0.49
[12 empty] | 100 | 125 | 160 | 200 | 250 | 315 | 400 | 500 | 630 | 800 | 1000 | 1250 | 1600 | 2000 | 2500 | 3150 | 4000 | 5000
[11 empty] | Cavity Mount: 17 mm Panel/1.5" Fiberglass/6.6" Air Cavity | 0.49 | 0.64 | 0.8 | 0.87 | 0.85 | 0.97 | 0.92 | 0.91 | 0.92 | 0.93 | 0.95 | 0.81 | 0.72 | 0.68 | 0.65 | 0.65 | 0.65 | 0.7
[11 empty] | Surface Mount: 17 mm Panel/1" Fiberglass/0.375" Air Cavity | 0.11 | 0.18 | 0.32 | 0.66 | 0.8 | 1.01 | 1.08 | 1.07 | 1.09 | 0.93 | 0.88 | 0.82 | 0.74 | 0.65 | 0.6 | 0.54 | 0.51 | 0.49
8.9"
2.6"
2.5/2.5/0.5 Micro
[12 empty] | Frequency (Hz) | Cavity Mount | Surface Mount
[12 empty] | 100 | 0.49 | 0.11
[12 empty] | 125 | 0.64 | 0.18
[12 empty] | 160 | 0.8 | 0.32
[12 empty] | 200 | 0.87 | 0.66
[12 empty] | 250 | 0.85 | 0.8
[12 empty] | 315 | 0.97 | 1.01
[12 empty] | 400 | 0.92 | 1.08
[12 empty] | 500 | 0.91 | 1.07
[12 empty] | 630 | 0.92 | 1.09
[12 empty] | 800 | 0.93 | 0.93
[12 empty] | 1000 | 0.95 | 0.88
[12 empty] | 1250 | 0.81 | 0.82
[12 empty] | 1600 | 0.72 | 0.74
[12 empty] | 2000 | 0.68 | 0.65
[12 empty] | 2500 | 0.65 | 0.6
[12 empty] | 3150 | 0.65 | 0.54
[12 empty] | 4000 | 0.65 | 0.51
[12 empty] | 5000 | 0.7 | 0.49

## 3_3_0.5 Micro
Test Suspension | 125 | 250 | 500 | 1000 | 2000 | 4000 |  |  |  | NRC |  | 100 | 125 | 160 | 200 | 250 | 315 | 400 | 500 | 630 | 800 | 1000 | 1250 | 1600 | 2000 | 2500 | 3150 | 4000 | 5000
Cavity Mount | 0.64667 | 0.89 | 0.89333 | 0.81667 | 0.55333 | 0.50667 | 0.78833 | 15.7667 | 16 | 0.8 | Cavity Mount | 0.49 | 0.66 | 0.79 | 0.87 | 0.86 | 0.94 | 0.9 | 0.89 | 0.89 | 0.87 | 0.86 | 0.72 | 0.61 | 0.54 | 0.51 | 0.51 | 0.49 | 0.52
Surface Mount | 0.21667 | 0.85333 | 1.0533 | 0.79333 | 0.53333 | 0.41 | 0.80833 | 16.1667 | 16 | 0.8 | Surface Mount | 0.11 | 0.2 | 0.34 | 0.69 | 0.85 | 1.02 | 1.09 | 1.04 | 1.03 | 0.88 | 0.81 | 0.69 | 0.6 | 0.53 | 0.47 | 0.42 | 0.39 | 0.42
[12 empty] | 100 | 125 | 160 | 200 | 250 | 315 | 400 | 500 | 630 | 800 | 1000 | 1250 | 1600 | 2000 | 2500 | 3150 | 4000 | 5000
[11 empty] | Cavity Mount: 17 mm Panel/1.5" Fiberglass/6.6" Air Cavity | 0.49 | 0.66 | 0.79 | 0.87 | 0.86 | 0.94 | 0.9 | 0.89 | 0.89 | 0.87 | 0.86 | 0.72 | 0.61 | 0.54 | 0.51 | 0.51 | 0.49 | 0.52
[11 empty] | Surface Mount: 17 mm Panel/1" Fiberglass/0.375" Air Cavity | 0.11 | 0.2 | 0.34 | 0.69 | 0.85 | 1.02 | 1.09 | 1.04 | 1.03 | 0.88 | 0.81 | 0.69 | 0.6 | 0.53 | 0.47 | 0.42 | 0.39 | 0.42
8.9"
2.6"
3/3/0.5 Micro
[12 empty] | Frequency (Hz) | Cavity Mount | Surface Mount
[12 empty] | 100 | 0.49 | 0.11
[12 empty] | 125 | 0.66 | 0.2
[12 empty] | 160 | 0.79 | 0.34
[12 empty] | 200 | 0.87 | 0.69
[12 empty] | 250 | 0.86 | 0.85
[12 empty] | 315 | 0.94 | 1.02
[12 empty] | 400 | 0.9 | 1.09
[12 empty] | 500 | 0.89 | 1.04
[12 empty] | 630 | 0.89 | 1.03
[12 empty] | 800 | 0.87 | 0.88
[12 empty] | 1000 | 0.86 | 0.81
[12 empty] | 1250 | 0.72 | 0.69
[12 empty] | 1600 | 0.61 | 0.6
[12 empty] | 2000 | 0.54 | 0.53
[12 empty] | 2500 | 0.51 | 0.47
[12 empty] | 3150 | 0.51 | 0.42
[12 empty] | 4000 | 0.49 | 0.39
[12 empty] | 5000 | 0.52 | 0.42

## 12_4_Aria_7.5
Test Suspension | 125 | 250 | 500 | 1000 | 2000 | 4000 |  |  |  | NRC |  | 100 | 125 | 160 | 200 | 250 | 315 | 400 | 500 | 630 | 800 | 1000 | 1250 | 1600 | 2000 | 2500 | 3150 | 4000 | 5000
Cavity Mount | 0.61667 | 0.85667 | 0.81667 | 0.78333 | 0.62667 | 0.65333 | 0.77083 | 15.4167 | 15 | 0.75 | Cavity Mount | 0.48 | 0.66 | 0.71 | 0.85 | 0.84 | 0.88 | 0.85 | 0.8 | 0.8 | 0.76 | 0.85 | 0.74 | 0.68 | 0.64 | 0.56 | 0.57 | 0.61 | 0.78
Surface Mount | 0.15667 | 0.65 | 1 | 0.83 | 0.57 | 0.67 | 0.7625 | 15.25 | 15 | 0.75 | Surface Mount | 0.09 | 0.13 | 0.25 | 0.45 | 0.66 | 0.84 | 0.99 | 1 | 1.01 | 0.91 | 0.86 | 0.72 | 0.63 | 0.55 | 0.53 | 0.55 | 0.67 | 0.79
[12 empty] | 100 | 125 | 160 | 200 | 250 | 315 | 400 | 500 | 630 | 800 | 1000 | 1250 | 1600 | 2000 | 2500 | 3150 | 4000 | 5000
[11 empty] | Cavity Mount: 17 mm Panel/1.2" Fiberglass/6.9" Air Cavity | 0.48 | 0.66 | 0.71 | 0.85 | 0.84 | 0.88 | 0.85 | 0.8 | 0.8 | 0.76 | 0.85 | 0.74 | 0.68 | 0.64 | 0.56 | 0.57 | 0.61 | 0.78
[11 empty] | Surface Mount: 17 mm Panel/1.2" Fiberglass/0.63" Air Cavity | 0.09 | 0.13 | 0.25 | 0.45 | 0.66 | 0.84 | 0.99 | 1 | 1.01 | 0.91 | 0.86 | 0.72 | 0.63 | 0.55 | 0.53 | 0.55 | 0.67 | 0.79
8.78"
2.48"
12/4 Aria 7.5%
[12 empty] | Frequency (Hz) | Cavity Mount | Surface Mount
[12 empty] | 100 | 0.48 | 0.09
[12 empty] | 125 | 0.66 | 0.13
[12 empty] | 160 | 0.71 | 0.25
[12 empty] | 200 | 0.85 | 0.45
[12 empty] | 250 | 0.84 | 0.66
[12 empty] | 315 | 0.88 | 0.84
[12 empty] | 400 | 0.85 | 0.99
[12 empty] | 500 | 0.8 | 1
[12 empty] | 630 | 0.8 | 1.01
[12 empty] | 800 | 0.76 | 0.91
[12 empty] | 1000 | 0.85 | 0.86
[12 empty] | 1250 | 0.74 | 0.72
[12 empty] | 1600 | 0.68 | 0.63
[12 empty] | 2000 | 0.64 | 0.55
[12 empty] | 2500 | 0.56 | 0.53
[12 empty] | 3150 | 0.57 | 0.55
[12 empty] | 4000 | 0.61 | 0.67
[12 empty] | 5000 | 0.78 | 0.79

## 28_4_Aria_9.3
Test Suspension | 125 | 250 | 500 | 1000 | 2000 | 4000 |  |  |  | NRC |  | 100 | 125 | 160 | 200 | 250 | 315 | 400 | 500 | 630 | 800 | 1000 | 1250 | 1600 | 2000 | 2500 | 3150 | 4000 | 5000
Cavity Mount | 0.60667 | 0.80333 | 0.76333 | 0.71333 | 0.56333 | 0.62 | 0.71083 | 14.2167 | 14 | 0.7 | Cavity Mount | 0.48 | 0.65 | 0.69 | 0.8 | 0.79 | 0.82 | 0.81 | 0.74 | 0.74 | 0.71 | 0.76 | 0.67 | 0.61 | 0.57 | 0.51 | 0.53 | 0.56 | 0.77
Surface Mount | 0.16667 | 0.66667 | 0.92 | 0.75667 | 0.52667 | 0.65667 | 0.7175 | 14.35 | 14 | 0.7 | Surface Mount | 0.1 | 0.14 | 0.26 | 0.49 | 0.67 | 0.84 | 0.94 | 0.92 | 0.9 | 0.84 | 0.77 | 0.66 | 0.57 | 0.51 | 0.5 | 0.49 | 0.62 | 0.86
[12 empty] | 100 | 125 | 160 | 200 | 250 | 315 | 400 | 500 | 630 | 800 | 1000 | 1250 | 1600 | 2000 | 2500 | 3150 | 4000 | 5000
[11 empty] | Cavity Mount: 17 mm Panel/1.2" Fiberglass/6.9" Air Cavity | 0.48 | 0.65 | 0.69 | 0.8 | 0.79 | 0.82 | 0.81 | 0.74 | 0.74 | 0.71 | 0.76 | 0.67 | 0.61 | 0.57 | 0.51 | 0.53 | 0.56 | 0.77
[11 empty] | Surface Mount: 17 mm Panel/1.2" Fiberglass/0.63" Air Cavity | 0.1 | 0.14 | 0.26 | 0.49 | 0.67 | 0.84 | 0.94 | 0.92 | 0.9 | 0.84 | 0.77 | 0.66 | 0.57 | 0.51 | 0.5 | 0.49 | 0.62 | 0.86
8.78"
2.48"
28/4 Aria 9.3%
[12 empty] | Frequency (Hz) | Cavity Mount | Surface Mount
[12 empty] | 100 | 0.48 | 0.1
[12 empty] | 125 | 0.65 | 0.14
[12 empty] | 160 | 0.69 | 0.26
[12 empty] | 200 | 0.8 | 0.49
[12 empty] | 250 | 0.79 | 0.67
[12 empty] | 315 | 0.82 | 0.84
[12 empty] | 400 | 0.81 | 0.94
[12 empty] | 500 | 0.74 | 0.92
[12 empty] | 630 | 0.74 | 0.9
[12 empty] | 800 | 0.71 | 0.84
[12 empty] | 1000 | 0.76 | 0.77
[12 empty] | 1250 | 0.67 | 0.66
[12 empty] | 1600 | 0.61 | 0.57
[12 empty] | 2000 | 0.57 | 0.51
[12 empty] | 2500 | 0.51 | 0.5
[12 empty] | 3150 | 0.53 | 0.49
[12 empty] | 4000 | 0.56 | 0.62
[12 empty] | 5000 | 0.77 | 0.86

## Topperfo Split
Test Suspension | 125 | 250 | 500 | 1000 | 2000 | 4000 |  |  |  | NRC |  | 100 | 125 | 160 | 200 | 250 | 315 | 400 | 500 | 630 | 800 | 1000 | 1250 | 1600 | 2000 | 2500 | 3150 | 4000 | 5000
Cavity Mount | 0.55667 | 0.67 | 0.71 | 0.81 | 0.82333 | 0.81333 | 0.75333 | 15.0667 | 15 | 0.75 | Cavity Mount | 0.46 | 0.64 | 0.57 | 0.66 | 0.71 | 0.64 | 0.69 | 0.72 | 0.72 | 0.75 | 0.83 | 0.85 | 0.83 | 0.81 | 0.83 | 0.84 | 0.77 | 0.83
Surface Mount | 0.31 | 0.60667 | 0.78333 | 0.81333 | 0.75333 | 0.72 | 0.73917 | 14.7833 | 15 | 0.75 | Surface Mount | 0.21 | 0.33 | 0.39 | 0.54 | 0.59 | 0.69 | 0.78 | 0.75 | 0.82 | 0.83 | 0.82 | 0.79 | 0.76 | 0.75 | 0.75 | 0.73 | 0.72 | 0.71
[12 empty] | 100 | 125 | 160 | 200 | 250 | 315 | 400 | 500 | 630 | 800 | 1000 | 1250 | 1600 | 2000 | 2500 | 3150 | 4000 | 5000
[11 empty] | Cavity Mount: 17 mm Panel/1.2" Fiberglass/6" Air Cavity | 0.46 | 0.64 | 0.57 | 0.66 | 0.71 | 0.64 | 0.69 | 0.72 | 0.72 | 0.75 | 0.83 | 0.85 | 0.83 | 0.81 | 0.83 | 0.84 | 0.77 | 0.83
[11 empty] | Surface Mount: 17 mm Panel/1.2" Fiberglass/0.375" Air Cavity | 0.21 | 0.33 | 0.39 | 0.54 | 0.59 | 0.69 | 0.78 | 0.75 | 0.82 | 0.83 | 0.82 | 0.79 | 0.76 | 0.75 | 0.75 | 0.73 | 0.72 | 0.71
7.87"
2.2"
Topperfo Split
[12 empty] | Frequency (Hz) | Cavity Mount | Surface Mount
[12 empty] | 100 | 0.46 | 0.21
[12 empty] | 125 | 0.64 | 0.33
[12 empty] | 160 | 0.57 | 0.39
[12 empty] | 200 | 0.66 | 0.54
[12 empty] | 250 | 0.71 | 0.59
[12 empty] | 315 | 0.64 | 0.69
[12 empty] | 400 | 0.69 | 0.78
[12 empty] | 500 | 0.72 | 0.75
[12 empty] | 630 | 0.72 | 0.82
[12 empty] | 800 | 0.75 | 0.83
[12 empty] | 1000 | 0.83 | 0.82
[12 empty] | 1250 | 0.85 | 0.79
[12 empty] | 1600 | 0.83 | 0.76
[12 empty] | 2000 | 0.81 | 0.75
[12 empty] | 2500 | 0.83 | 0.75
[12 empty] | 3150 | 0.84 | 0.73
[12 empty] | 4000 | 0.77 | 0.72
[12 empty] | 5000 | 0.83 | 0.71